## _res_
t, с | m, кг | v_x, м/с | v_y, м/с | x, км | y, км | h, км | V, м/с | r, км | ϑ, град | θ_c, град | α, град | ϕ, град
0 | 3015 | 0 | 0 | 0 | 0 | 1738 | 0 | 1738 | 90 | NaN | NaN | 8400
0.1 | 3014.7586 | 0 | 0.1163 | 0 | 6e-06 | 1738 | 0.1163 | 1738 | 90 | 90 | 0 | 8400
0.2 | 3014.5172 | 0 | 0.23263 | 0 | 2.3e-05 | 1738 | 0.23263 | 1738 | 90 | 90 | 0 | 8400
0.3 | 3014.2759 | 0 | 0.34897 | 0 | 5.2e-05 | 1738.0001 | 0.34897 | 1738.0001 | 90 | 90 | 0 | 8400
0.4 | 3014.0345 | 0 | 0.46534 | 0 | 9.3e-05 | 1738.0001 | 0.46534 | 1738.0001 | 90 | 90 | 0 | 8400
0.5 | 3013.7931 | 0 | 0.58173 | 0 | 0.000145 | 1738.0001 | 0.58173 | 1738.0001 | 90 | 90 | 0 | 8400
0.6 | 3013.5517 | 0 | 0.69815 | 0 | 0.000209 | 1738.0002 | 0.69815 | 1738.0002 | 90 | 90 | 0 | 8400
0.7 | 3013.3103 | 0 | 0.81458 | 0 | 0.000285 | 1738.0003 | 0.81458 | 1738.0003 | 90 | 90 | 0 | 8400
0.8 | 3013.069 | 0 | 0.93104 | 0 | 0.000372 | 1738.0004 | 0.93104 | 1738.0004 | 90 | 90 | 0 | 8400
0.9 | 3012.8276 | 0 | 1.0475 | 0 | 0.000471 | 1738.0005 | 1.0475 | 1738.0005 | 90 | 90 | 0 | 8400
1 | 3012.5862 | 0 | 1.164 | 0 | 0.000582 | 1738.0006 | 1.164 | 1738.0006 | 90 | 90 | 0 | 8400
1.1 | 3012.3448 | 0 | 1.2805 | 0 | 0.000704 | 1738.0007 | 1.2805 | 1738.0007 | 90 | 90 | 0 | 8400
1.2 | 3012.1034 | 0 | 1.3971 | 0 | 0.000838 | 1738.0008 | 1.3971 | 1738.0008 | 90 | 90 | 0 | 8400
1.3 | 3011.8621 | 0 | 1.5137 | 0 | 0.000983 | 1738.001 | 1.5137 | 1738.001 | 90 | 90 | 0 | 8400
1.4 | 3011.6207 | 0 | 1.6303 | 0 | 0.001141 | 1738.0011 | 1.6303 | 1738.0011 | 90 | 90 | 0 | 8400
1.5 | 3011.3793 | 0 | 1.7469 | 0 | 0.00131 | 1738.0013 | 1.7469 | 1738.0013 | 90 | 90 | 0 | 8400
1.6 | 3011.1379 | 0 | 1.8635 | 0 | 0.00149 | 1738.0015 | 1.8635 | 1738.0015 | 90 | 90 | 0 | 8400
1.7 | 3010.8966 | 0 | 1.9802 | 0 | 0.001682 | 1738.0017 | 1.9802 | 1738.0017 | 90 | 90 | 0 | 8400
1.8 | 3010.6552 | 0 | 2.0968 | 0 | 0.001886 | 1738.0019 | 2.0968 | 1738.0019 | 90 | 90 | 0 | 8400
1.9 | 3010.4138 | 0 | 2.2136 | 0 | 0.002102 | 1738.0021 | 2.2136 | 1738.0021 | 90 | 90 | 0 | 8400
2 | 3010.1724 | 0 | 2.3303 | 0 | 0.002329 | 1738.0023 | 2.3303 | 1738.0023 | 90 | 90 | 0 | 8400
2.1 | 3009.931 | 0 | 2.447 | 0 | 0.002568 | 1738.0026 | 2.447 | 1738.0026 | 90 | 90 | 0 | 8400
2.2 | 3009.6897 | 0 | 2.5638 | 0 | 0.002818 | 1738.0028 | 2.5638 | 1738.0028 | 90 | 90 | 0 | 8400
2.3 | 3009.4483 | 0 | 2.6806 | 0 | 0.00308 | 1738.0031 | 2.6806 | 1738.0031 | 90 | 90 | 0 | 8400
2.4 | 3009.2069 | 0 | 2.7974 | 0 | 0.003354 | 1738.0034 | 2.7974 | 1738.0034 | 90 | 90 | 0 | 8400
2.5 | 3008.9655 | 0 | 2.9143 | 0 | 0.00364 | 1738.0036 | 2.9143 | 1738.0036 | 90 | 90 | 0 | 8400
2.6 | 3008.7241 | 0 | 3.0311 | 0 | 0.003937 | 1738.0039 | 3.0311 | 1738.0039 | 90 | 90 | 0 | 8400
2.7 | 3008.4828 | 0 | 3.148 | 0 | 0.004246 | 1738.0042 | 3.148 | 1738.0042 | 90 | 90 | 0 | 8400
2.8 | 3008.2414 | 0 | 3.2649 | 0 | 0.004567 | 1738.0046 | 3.2649 | 1738.0046 | 90 | 90 | 0 | 8400
2.9 | 3008 | 0 | 3.3818 | 0 | 0.004899 | 1738.0049 | 3.3818 | 1738.0049 | 90 | 90 | 0 | 8400
3 | 3007.7586 | 0 | 3.4988 | 0 | 0.005243 | 1738.0052 | 3.4988 | 1738.0052 | 90 | 90 | 0 | 8400
3.1 | 3007.5172 | 0 | 3.6158 | 0 | 0.005599 | 1738.0056 | 3.6158 | 1738.0056 | 90 | 90 | 0 | 8400
3.2 | 3007.2759 | 0 | 3.7327 | 0 | 0.005966 | 1738.006 | 3.7327 | 1738.006 | 90 | 90 | 0 | 8400
3.3 | 3007.0345 | 0 | 3.8498 | 0 | 0.006345 | 1738.0063 | 3.8498 | 1738.0063 | 90 | 90 | 0 | 8400
3.4 | 3006.7931 | 0 | 3.9668 | 0 | 0.006736 | 1738.0067 | 3.9668 | 1738.0067 | 90 | 90 | 0 | 8400
3.5 | 3006.5517 | 0 | 4.0839 | 0 | 0.007139 | 1738.0071 | 4.0839 | 1738.0071 | 90 | 90 | 0 | 8400
3.6 | 3006.3103 | 0 | 4.201 | 0 | 0.007553 | 1738.0076 | 4.201 | 1738.0076 | 90 | 90 | 0 | 8400
3.7 | 3006.069 | 0 | 4.3181 | 0 | 0.007979 | 1738.008 | 4.3181 | 1738.008 | 90 | 90 | 0 | 8400
3.8 | 3005.8276 | 0 | 4.4352 | 0 | 0.008417 | 1738.0084 | 4.4352 | 1738.0084 | 90 | 90 | 0 | 8400
3.9 | 3005.5862 | 0 | 4.5524 | 0 | 0.008866 | 1738.0089 | 4.5524 | 1738.0089 | 90 | 90 | 0 | 8400
4 | 3005.3448 | 0 | 4.6695 | 0 | 0.009327 | 1738.0093 | 4.6695 | 1738.0093 | 90 | 90 | 0 | 8400
4.1 | 3005.1034 | 0 | 4.7867 | 0 | 0.0098 | 1738.0098 | 4.7867 | 1738.0098 | 90 | 90 | 0 | 8400
4.2 | 3004.8621 | 0 | 4.9039 | 0 | 0.010284 | 1738.0103 | 4.9039 | 1738.0103 | 90 | 90 | 0 | 8400
4.3 | 3004.6207 | 0 | 5.0212 | 0 | 0.010781 | 1738.0108 | 5.0212 | 1738.0108 | 90 | 90 | 0 | 8400
4.4 | 3004.3793 | 0 | 5.1385 | 0 | 0.011289 | 1738.0113 | 5.1385 | 1738.0113 | 90 | 90 | 0 | 8400
4.5 | 3004.1379 | 0 | 5.2557 | 0 | 0.011808 | 1738.0118 | 5.2557 | 1738.0118 | 90 | 90 | 0 | 8400
4.6 | 3003.8966 | 0 | 5.3731 | 0 | 0.01234 | 1738.0123 | 5.3731 | 1738.0123 | 90 | 90 | 0 | 8400
4.7 | 3003.6552 | 0 | 5.4904 | 0 | 0.012883 | 1738.0129 | 5.4904 | 1738.0129 | 90 | 90 | 0 | 8400
4.8 | 3003.4138 | 0 | 5.6078 | 0 | 0.013438 | 1738.0134 | 5.6078 | 1738.0134 | 90 | 90 | 0 | 8400
4.9 | 3003.1724 | 0 | 5.7251 | 0 | 0.014005 | 1738.014 | 5.7251 | 1738.014 | 90 | 90 | 0 | 8400
5 | 3002.931 | 0 | 5.8425 | 0 | 0.014583 | 1738.0146 | 5.8425 | 1738.0146 | 90 | 90 | 0 | 8400
5.1 | 3002.6897 | 0 | 5.96 | 0 | 0.015173 | 1738.0152 | 5.96 | 1738.0152 | 90 | 90 | 0 | 8400
5.2 | 3002.4483 | 0 | 6.0774 | 0 | 0.015775 | 1738.0158 | 6.0774 | 1738.0158 | 90 | 90 | 0 | 8400
5.3 | 3002.2069 | 0 | 6.1949 | 0 | 0.016389 | 1738.0164 | 6.1949 | 1738.0164 | 90 | 90 | 0 | 8400
5.4 | 3001.9655 | 0 | 6.3124 | 0 | 0.017014 | 1738.017 | 6.3124 | 1738.017 | 90 | 90 | 0 | 8400
5.5 | 3001.7241 | 0 | 6.4299 | 0 | 0.017651 | 1738.0177 | 6.4299 | 1738.0177 | 90 | 90 | 0 | 8400
5.6 | 3001.4828 | 0 | 6.5474 | 0 | 0.0183 | 1738.0183 | 6.5474 | 1738.0183 | 90 | 90 | 0 | 8400
5.7 | 3001.2414 | 0 | 6.665 | 0 | 0.018961 | 1738.019 | 6.665 | 1738.019 | 90 | 90 | 0 | 8400
5.8 | 3001 | 0 | 6.7826 | 0 | 0.019633 | 1738.0196 | 6.7826 | 1738.0196 | 90 | 90 | 0 | 8400
5.9 | 3000.7586 | 0 | 6.9002 | 0 | 0.020317 | 1738.0203 | 6.9002 | 1738.0203 | 90 | 90 | 0 | 8400
6 | 3000.5172 | 0 | 7.0178 | 0 | 0.021013 | 1738.021 | 7.0178 | 1738.021 | 90 | 90 | 0 | 8400
6.1 | 3000.2759 | 0 | 7.1354 | 0 | 0.021721 | 1738.0217 | 7.1354 | 1738.0217 | 90 | 90 | 0 | 8400
6.2 | 3000.0345 | 0 | 7.2531 | 0 | 0.02244 | 1738.0224 | 7.2531 | 1738.0224 | 90 | 90 | 0 | 8400
6.3 | 2999.7931 | 0 | 7.3708 | 0 | 0.023171 | 1738.0232 | 7.3708 | 1738.0232 | 90 | 90 | 0 | 8400
6.4 | 2999.5517 | 0 | 7.4885 | 0 | 0.023914 | 1738.0239 | 7.4885 | 1738.0239 | 90 | 90 | 0 | 8400
6.5 | 2999.3103 | 0 | 7.6063 | 0 | 0.024669 | 1738.0247 | 7.6063 | 1738.0247 | 90 | 90 | 0 | 8400
6.6 | 2999.069 | 0 | 7.724 | 0 | 0.025435 | 1738.0254 | 7.724 | 1738.0254 | 90 | 90 | 0 | 8400
6.7 | 2998.8276 | 0 | 7.8418 | 0 | 0.026214 | 1738.0262 | 7.8418 | 1738.0262 | 90 | 90 | 0 | 8400
6.8 | 2998.5862 | 0 | 7.9596 | 0 | 0.027004 | 1738.027 | 7.9596 | 1738.027 | 90 | 90 | 0 | 8400
6.9 | 2998.3448 | 0 | 8.0775 | 0 | 0.027806 | 1738.0278 | 8.0775 | 1738.0278 | 90 | 90 | 0 | 8400
7 | 2998.1034 | 0 | 8.1953 | 0 | 0.028619 | 1738.0286 | 8.1953 | 1738.0286 | 90 | 90 | 0 | 8400
7.1 | 2997.8621 | 0 | 8.3132 | 0 | 0.029445 | 1738.0294 | 8.3132 | 1738.0294 | 90 | 90 | 0 | 8400
7.2 | 2997.6207 | 0 | 8.4311 | 0 | 0.030282 | 1738.0303 | 8.4311 | 1738.0303 | 90 | 90 | 0 | 8400
7.3 | 2997.3793 | 0 | 8.549 | 0 | 0.031131 | 1738.0311 | 8.549 | 1738.0311 | 90 | 90 | 0 | 8400
7.4 | 2997.1379 | 0 | 8.667 | 0 | 0.031992 | 1738.032 | 8.667 | 1738.032 | 90 | 90 | 0 | 8400
7.5 | 2996.8966 | 0 | 8.7849 | 0 | 0.032864 | 1738.0329 | 8.7849 | 1738.0329 | 90 | 90 | 0 | 8400
7.6 | 2996.6552 | 0 | 8.9029 | 0 | 0.033749 | 1738.0337 | 8.9029 | 1738.0337 | 90 | 90 | 0 | 8400
7.7 | 2996.4138 | 0 | 9.0209 | 0 | 0.034645 | 1738.0346 | 9.0209 | 1738.0346 | 90 | 90 | 0 | 8400
7.8 | 2996.1724 | 0 | 9.139 | 0 | 0.035553 | 1738.0356 | 9.139 | 1738.0356 | 90 | 90 | 0 | 8400
7.9 | 2995.931 | 0 | 9.257 | 0 | 0.036473 | 1738.0365 | 9.257 | 1738.0365 | 90 | 90 | 0 | 8400
8 | 2995.6897 | 0 | 9.3751 | 0 | 0.037404 | 1738.0374 | 9.3751 | 1738.0374 | 90 | 90 | 0 | 8400
8.1 | 2995.4483 | 0 | 9.4932 | 0 | 0.038348 | 1738.0383 | 9.4932 | 1738.0383 | 90 | 90 | 0 | 8400
8.2 | 2995.2069 | 0 | 9.6113 | 0 | 0.039303 | 1738.0393 | 9.6113 | 1738.0393 | 90 | 90 | 0 | 8400
8.3 | 2994.9655 | 0 | 9.7295 | 0 | 0.04027 | 1738.0403 | 9.7295 | 1738.0403 | 90 | 90 | 0 | 8400
8.4 | 2994.7241 | 0 | 9.8477 | 0 | 0.041249 | 1738.0412 | 9.8477 | 1738.0412 | 90 | 90 | 0 | 8400
8.5 | 2994.4828 | 0 | 9.9659 | 0 | 0.04224 | 1738.0422 | 9.9659 | 1738.0422 | 90 | 90 | 0 | 8400
8.6 | 2994.2414 | 0 | 10.0841 | 0 | 0.043242 | 1738.0432 | 10.0841 | 1738.0432 | 90 | 90 | 0 | 8400
8.7 | 2994 | 0 | 10.2023 | 0 | 0.044256 | 1738.0443 | 10.2023 | 1738.0443 | 90 | 90 | 0 | 8400
8.8 | 2993.7586 | 0 | 10.3206 | 0 | 0.045282 | 1738.0453 | 10.3206 | 1738.0453 | 90 | 90 | 0 | 8400
8.9 | 2993.5172 | 0 | 10.4389 | 0 | 0.04632 | 1738.0463 | 10.4389 | 1738.0463 | 90 | 90 | 0 | 8400
9 | 2993.2759 | 0 | 10.5572 | 0 | 0.04737 | 1738.0474 | 10.5572 | 1738.0474 | 90 | 90 | 0 | 8400
9.1 | 2993.0345 | 0 | 10.6755 | 0 | 0.048432 | 1738.0484 | 10.6755 | 1738.0484 | 90 | 90 | 0 | 8400
9.2 | 2992.7931 | 0 | 10.7939 | 0 | 0.049505 | 1738.0495 | 10.7939 | 1738.0495 | 90 | 90 | 0 | 8400
9.3 | 2992.5517 | 0 | 10.9123 | 0 | 0.050591 | 1738.0506 | 10.9123 | 1738.0506 | 90 | 90 | 0 | 8400
9.4 | 2992.3103 | 0 | 11.0307 | 0 | 0.051688 | 1738.0517 | 11.0307 | 1738.0517 | 90 | 90 | 0 | 8400
9.5 | 2992.069 | 0 | 11.1491 | 0 | 0.052797 | 1738.0528 | 11.1491 | 1738.0528 | 90 | 90 | 0 | 8400
9.6 | 2991.8276 | 0 | 11.2675 | 0 | 0.053918 | 1738.0539 | 11.2675 | 1738.0539 | 90 | 90 | 0 | 8400
9.7 | 2991.5862 | 0 | 11.386 | 0 | 0.05505 | 1738.055 | 11.386 | 1738.055 | 90 | 90 | 0 | 8400
9.8 | 2991.3448 | 0 | 11.5045 | 0 | 0.056195 | 1738.0562 | 11.5045 | 1738.0562 | 90 | 90 | 0 | 8400
9.9 | 2991.1034 | 0 | 11.623 | 0 | 0.057351 | 1738.0574 | 11.623 | 1738.0574 | 90 | 90 | 0 | 8400
10 | 2990.8621 | 0 | 11.7415 | 0 | 0.058519 | 1738.0585 | 11.7415 | 1738.0585 | 90 | 90 | 0 | 8400
10.1 | 2990.6207 | 0 | 11.8601 | 0 | 0.0597 | 1738.0597 | 11.8601 | 1738.0597 | 90 | 90 | 0 | 8400
10.2 | 2990.3793 | 0 | 11.9787 | 0 | 0.060891 | 1738.0609 | 11.9787 | 1738.0609 | 90 | 90 | 0 | 8400
10.3 | 2990.1379 | 0 | 12.0973 | 0 | 0.062095 | 1738.0621 | 12.0973 | 1738.0621 | 90 | 90 | 0 | 8400
10.4 | 2989.8966 | 0 | 12.2159 | 0 | 0.063311 | 1738.0633 | 12.2159 | 1738.0633 | 90 | 90 | 0 | 8400
10.5 | 2989.6552 | 0 | 12.3346 | 0 | 0.064538 | 1738.0645 | 12.3346 | 1738.0645 | 90 | 90 | 0 | 8400
10.6 | 2989.4138 | 0 | 12.4533 | 0 | 0.065778 | 1738.0658 | 12.4533 | 1738.0658 | 90 | 90 | 0 | 8400
10.7 | 2989.1724 | 0 | 12.572 | 0 | 0.067029 | 1738.067 | 12.572 | 1738.067 | 90 | 90 | 0 | 8400
10.8 | 2988.931 | 0 | 12.6907 | 0 | 0.068292 | 1738.0683 | 12.6907 | 1738.0683 | 90 | 90 | 0 | 8400
10.9 | 2988.6897 | 0 | 12.8094 | 0 | 0.069567 | 1738.0696 | 12.8094 | 1738.0696 | 90 | 90 | 0 | 8400
11 | 2988.4483 | 0 | 12.9282 | 0 | 0.070854 | 1738.0709 | 12.9282 | 1738.0709 | 90 | 90 | 0 | 8400
11.1 | 2988.2069 | 0 | 13.047 | 0 | 0.072153 | 1738.0722 | 13.047 | 1738.0722 | 90 | 90 | 0 | 8400
11.2 | 2987.9655 | 0 | 13.1658 | 0 | 0.073464 | 1738.0735 | 13.1658 | 1738.0735 | 90 | 90 | 0 | 8400
11.3 | 2987.7241 | 0 | 13.2846 | 0 | 0.074786 | 1738.0748 | 13.2846 | 1738.0748 | 90 | 90 | 0 | 8400
11.4 | 2987.4828 | 0 | 13.4035 | 0 | 0.07612 | 1738.0761 | 13.4035 | 1738.0761 | 90 | 90 | 0 | 8400
11.5 | 2987.2414 | 0 | 13.5224 | 0 | 0.077467 | 1738.0775 | 13.5224 | 1738.0775 | 90 | 90 | 0 | 8400
11.6 | 2987 | 0 | 13.6413 | 0 | 0.078825 | 1738.0788 | 13.6413 | 1738.0788 | 90 | 90 | 0 | 8400
11.7 | 2986.7586 | 0 | 13.7602 | 0 | 0.080195 | 1738.0802 | 13.7602 | 1738.0802 | 90 | 90 | 0 | 8400
11.8 | 2986.5172 | 0 | 13.8792 | 0 | 0.081577 | 1738.0816 | 13.8792 | 1738.0816 | 90 | 90 | 0 | 8400
11.9 | 2986.2759 | 0 | 13.9981 | 0 | 0.082971 | 1738.083 | 13.9981 | 1738.083 | 90 | 90 | 0 | 8400
12 | 2986.0345 | 0 | 14.1171 | 0 | 0.084377 | 1738.0844 | 14.1171 | 1738.0844 | 90 | 90 | 0 | 8400
12.1 | 2985.7931 | 0 | 14.2362 | 0 | 0.085794 | 1738.0858 | 14.2362 | 1738.0858 | 90 | 90 | 0 | 8400
12.2 | 2985.5517 | 0 | 14.3552 | 0 | 0.087224 | 1738.0872 | 14.3552 | 1738.0872 | 90 | 90 | 0 | 8400
12.3 | 2985.3103 | 0 | 14.4743 | 0 | 0.088665 | 1738.0887 | 14.4743 | 1738.0887 | 90 | 90 | 0 | 8400
12.4 | 2985.069 | 0 | 14.5934 | 0 | 0.090119 | 1738.0901 | 14.5934 | 1738.0901 | 90 | 90 | 0 | 8400
12.5 | 2984.8276 | 0 | 14.7125 | 0 | 0.091584 | 1738.0916 | 14.7125 | 1738.0916 | 90 | 90 | 0 | 8400
12.6 | 2984.5862 | 0 | 14.8316 | 0 | 0.093061 | 1738.0931 | 14.8316 | 1738.0931 | 90 | 90 | 0 | 8400
12.7 | 2984.3448 | 0 | 14.9508 | 0 | 0.09455 | 1738.0946 | 14.9508 | 1738.0946 | 90 | 90 | 0 | 8400
12.8 | 2984.1034 | 0 | 15.0699 | 0 | 0.096051 | 1738.0961 | 15.0699 | 1738.0961 | 90 | 90 | 0 | 8400
12.9 | 2983.8621 | 0 | 15.1891 | 0 | 0.097564 | 1738.0976 | 15.1891 | 1738.0976 | 90 | 90 | 0 | 8400
13 | 2983.6207 | 0 | 15.3084 | 0 | 0.099089 | 1738.0991 | 15.3084 | 1738.0991 | 90 | 90 | 0 | 8400
13.1 | 2983.3793 | 0 | 15.4276 | 0 | 0.10063 | 1738.1006 | 15.4276 | 1738.1006 | 90 | 90 | 0 | 8400
13.2 | 2983.1379 | 0 | 15.5469 | 0 | 0.10218 | 1738.1022 | 15.5469 | 1738.1022 | 90 | 90 | 0 | 8400
13.3 | 2982.8966 | 0 | 15.6662 | 0 | 0.10373 | 1738.1037 | 15.6662 | 1738.1037 | 90 | 90 | 0 | 8400
13.4 | 2982.6552 | 0 | 15.7855 | 0 | 0.10531 | 1738.1053 | 15.7855 | 1738.1053 | 90 | 90 | 0 | 8400
13.5 | 2982.4138 | 0 | 15.9049 | 0 | 0.10689 | 1738.1069 | 15.9049 | 1738.1069 | 90 | 90 | 0 | 8400
13.6 | 2982.1724 | 0 | 16.0242 | 0 | 0.10849 | 1738.1085 | 16.0242 | 1738.1085 | 90 | 90 | 0 | 8400
13.7 | 2981.931 | 0 | 16.1436 | 0 | 0.1101 | 1738.1101 | 16.1436 | 1738.1101 | 90 | 90 | 0 | 8400
13.8 | 2981.6897 | 0 | 16.263 | 0 | 0.11172 | 1738.1117 | 16.263 | 1738.1117 | 90 | 90 | 0 | 8400
13.9 | 2981.4483 | 0 | 16.3825 | 0 | 0.11335 | 1738.1134 | 16.3825 | 1738.1134 | 90 | 90 | 0 | 8400
14 | 2981.2069 | 0 | 16.5019 | 0 | 0.11499 | 1738.115 | 16.5019 | 1738.115 | 90 | 90 | 0 | 8400
14.1 | 2980.9655 | 0 | 16.6214 | 0 | 0.11665 | 1738.1166 | 16.6214 | 1738.1166 | 90 | 90 | 0 | 8400
14.2 | 2980.7241 | 3e-06 | 16.7409 | 0 | 0.11832 | 1738.1183 | 16.7409 | 1738.1183 | 89.9994 | 90 | -0.000563 | 8400
14.3 | 2980.4828 | 8e-06 | 16.8604 | 0 | 0.12 | 1738.12 | 16.8604 | 1738.12 | 89.9989 | 90 | -0.001117 | 8400
14.4 | 2980.2414 | 1.7e-05 | 16.98 | 0 | 0.12169 | 1738.1217 | 16.98 | 1738.1217 | 89.9983 | 89.9999 | -0.001662 | 8400
14.5 | 2980 | 2.8e-05 | 17.0996 | 0 | 0.12339 | 1738.1234 | 17.0996 | 1738.1234 | 89.9977 | 89.9999 | -0.002197 | 8400
14.6 | 2979.7586 | 4.2e-05 | 17.2192 | 0 | 0.12511 | 1738.1251 | 17.2192 | 1738.1251 | 89.9971 | 89.9999 | -0.002724 | 8400
14.7 | 2979.5172 | 5.9e-05 | 17.3388 | 0 | 0.12684 | 1738.1268 | 17.3388 | 1738.1268 | 89.9966 | 89.9998 | -0.003242 | 8400
14.8 | 2979.2759 | 7.9e-05 | 17.4584 | 0 | 0.12858 | 1738.1286 | 17.4584 | 1738.1286 | 89.996 | 89.9997 | -0.003752 | 8400
14.9 | 2979.0345 | 0.000101 | 17.5781 | 0 | 0.13033 | 1738.1303 | 17.5781 | 1738.1303 | 89.9954 | 89.9997 | -0.004253 | 8400
15 | 2978.7931 | 0.000127 | 17.6978 | 0 | 0.13209 | 1738.1321 | 17.6978 | 1738.1321 | 89.9948 | 89.9996 | -0.004746 | 8400
15.1 | 2978.5517 | 0.000155 | 17.8175 | 0 | 0.13387 | 1738.1339 | 17.8175 | 1738.1339 | 89.9943 | 89.9995 | -0.005231 | 8400
15.2 | 2978.3103 | 0.000186 | 17.9372 | 0 | 0.13566 | 1738.1357 | 17.9372 | 1738.1357 | 89.9937 | 89.9994 | -0.005708 | 8400
15.3 | 2978.069 | 0.00022 | 18.057 | 0 | 0.13746 | 1738.1375 | 18.057 | 1738.1375 | 89.9931 | 89.9993 | -0.006178 | 8400
15.4 | 2977.8276 | 0.000257 | 18.1768 | 0 | 0.13927 | 1738.1393 | 18.1768 | 1738.1393 | 89.9926 | 89.9992 | -0.00664 | 8400
15.5 | 2977.5862 | 0.000296 | 18.2966 | 0 | 0.14109 | 1738.1411 | 18.2966 | 1738.1411 | 89.992 | 89.9991 | -0.007094 | 8400
15.6 | 2977.3448 | 0.000338 | 18.4164 | 0 | 0.14293 | 1738.1429 | 18.4164 | 1738.1429 | 89.9914 | 89.9989 | -0.007542 | 8400
15.7 | 2977.1034 | 0.000384 | 18.5363 | 0 | 0.14478 | 1738.1448 | 18.5363 | 1738.1448 | 89.9908 | 89.9988 | -0.007982 | 8400
15.8 | 2976.8621 | 0.000432 | 18.6561 | 0 | 0.14663 | 1738.1466 | 18.6561 | 1738.1466 | 89.9903 | 89.9987 | -0.008415 | 8400
15.9 | 2976.6207 | 0.000482 | 18.776 | 0 | 0.14851 | 1738.1485 | 18.776 | 1738.1485 | 89.9897 | 89.9985 | -0.008841 | 8400
16 | 2976.3793 | 0.000536 | 18.896 | 0 | 0.15039 | 1738.1504 | 18.896 | 1738.1504 | 89.9891 | 89.9984 | -0.009261 | 8400
16.1 | 2976.1379 | 0.000592 | 19.0159 | 0 | 0.15229 | 1738.1523 | 19.0159 | 1738.1523 | 89.9885 | 89.9982 | -0.009674 | 8400
16.2 | 2975.8966 | 0.000652 | 19.1359 | 0 | 0.15419 | 1738.1542 | 19.1359 | 1738.1542 | 89.988 | 89.998 | -0.010081 | 8400
16.3 | 2975.6552 | 0.000714 | 19.2559 | 1e-06 | 0.15611 | 1738.1561 | 19.2559 | 1738.1561 | 89.9874 | 89.9979 | -0.010481 | 8400
16.4 | 2975.4138 | 0.000779 | 19.3759 | 1e-06 | 0.15804 | 1738.158 | 19.3759 | 1738.158 | 89.9868 | 89.9977 | -0.010875 | 8400
16.5 | 2975.1724 | 0.000846 | 19.4959 | 1e-06 | 0.15999 | 1738.16 | 19.4959 | 1738.16 | 89.9862 | 89.9975 | -0.011263 | 8400
16.6 | 2974.931 | 0.000917 | 19.616 | 1e-06 | 0.16194 | 1738.1619 | 19.616 | 1738.1619 | 89.9857 | 89.9973 | -0.011645 | 8400
16.7 | 2974.6897 | 0.00099 | 19.7361 | 1e-06 | 0.16391 | 1738.1639 | 19.7361 | 1738.1639 | 89.9851 | 89.9971 | -0.012022 | 8400
16.8 | 2974.4483 | 0.001067 | 19.8562 | 1e-06 | 0.16589 | 1738.1659 | 19.8562 | 1738.1659 | 89.9845 | 89.9969 | -0.012392 | 8400
16.9 | 2974.2069 | 0.001146 | 19.9763 | 1e-06 | 0.16788 | 1738.1679 | 19.9763 | 1738.1679 | 89.984 | 89.9967 | -0.012757 | 8400
17 | 2973.9655 | 0.001228 | 20.0965 | 1e-06 | 0.16989 | 1738.1699 | 20.0965 | 1738.1699 | 89.9834 | 89.9965 | -0.013116 | 8400
17.1 | 2973.7241 | 0.001312 | 20.2166 | 1e-06 | 0.1719 | 1738.1719 | 20.2166 | 1738.1719 | 89.9828 | 89.9963 | -0.013469 | 8400
17.2 | 2973.4828 | 0.0014 | 20.3368 | 1e-06 | 0.17393 | 1738.1739 | 20.3368 | 1738.1739 | 89.9822 | 89.9961 | -0.013817 | 8400
17.3 | 2973.2414 | 0.00149 | 20.4571 | 2e-06 | 0.17597 | 1738.176 | 20.4571 | 1738.176 | 89.9817 | 89.9958 | -0.01416 | 8400
17.4 | 2973 | 0.001584 | 20.5773 | 2e-06 | 0.17802 | 1738.178 | 20.5773 | 1738.178 | 89.9811 | 89.9956 | -0.014498 | 8400
17.5 | 2972.7586 | 0.00168 | 20.6976 | 2e-06 | 0.18008 | 1738.1801 | 20.6976 | 1738.1801 | 89.9805 | 89.9954 | -0.014831 | 8400
17.6 | 2972.5172 | 0.001779 | 20.8179 | 2e-06 | 0.18216 | 1738.1822 | 20.8179 | 1738.1822 | 89.9799 | 89.9951 | -0.015158 | 8400
17.7 | 2972.2759 | 0.00188 | 20.9382 | 2e-06 | 0.18425 | 1738.1842 | 20.9382 | 1738.1842 | 89.9794 | 89.9949 | -0.015481 | 8400
17.8 | 2972.0345 | 0.001985 | 21.0585 | 2e-06 | 0.18635 | 1738.1863 | 21.0585 | 1738.1863 | 89.9788 | 89.9946 | -0.015799 | 8400
17.9 | 2971.7931 | 0.002092 | 21.1789 | 3e-06 | 0.18846 | 1738.1885 | 21.1789 | 1738.1885 | 89.9782 | 89.9943 | -0.016112 | 8400
18 | 2971.5517 | 0.002203 | 21.2993 | 3e-06 | 0.19058 | 1738.1906 | 21.2993 | 1738.1906 | 89.9777 | 89.9941 | -0.016421 | 8400
18.1 | 2971.3103 | 0.002316 | 21.4197 | 3e-06 | 0.19272 | 1738.1927 | 21.4197 | 1738.1927 | 89.9771 | 89.9938 | -0.016724 | 8400
18.2 | 2971.069 | 0.002432 | 21.5401 | 3e-06 | 0.19487 | 1738.1949 | 21.5401 | 1738.1949 | 89.9765 | 89.9935 | -0.017024 | 8400
18.3 | 2970.8276 | 0.00255 | 21.6606 | 4e-06 | 0.19703 | 1738.197 | 21.6606 | 1738.197 | 89.9759 | 89.9933 | -0.017318 | 8400
18.4 | 2970.5862 | 0.002672 | 21.7811 | 4e-06 | 0.1992 | 1738.1992 | 21.7811 | 1738.1992 | 89.9754 | 89.993 | -0.017609 | 8400
18.5 | 2970.3448 | 0.002796 | 21.9016 | 4e-06 | 0.20138 | 1738.2014 | 21.9016 | 1738.2014 | 89.9748 | 89.9927 | -0.017895 | 8400
18.6 | 2970.1034 | 0.002924 | 22.0221 | 4e-06 | 0.20358 | 1738.2036 | 22.0221 | 1738.2036 | 89.9742 | 89.9924 | -0.018177 | 8400
18.7 | 2969.8621 | 0.003054 | 22.1427 | 5e-06 | 0.20579 | 1738.2058 | 22.1427 | 1738.2058 | 89.9736 | 89.9921 | -0.018455 | 8400
18.8 | 2969.6207 | 0.003187 | 22.2632 | 5e-06 | 0.20801 | 1738.208 | 22.2632 | 1738.208 | 89.9731 | 89.9918 | -0.018728 | 8400
18.9 | 2969.3793 | 0.003322 | 22.3838 | 5e-06 | 0.21024 | 1738.2102 | 22.3838 | 1738.2102 | 89.9725 | 89.9915 | -0.018998 | 8400
19 | 2969.1379 | 0.003461 | 22.5045 | 6e-06 | 0.21249 | 1738.2125 | 22.5045 | 1738.2125 | 89.9719 | 89.9912 | -0.019263 | 8400
19.1 | 2968.8966 | 0.003602 | 22.6251 | 6e-06 | 0.21474 | 1738.2147 | 22.6251 | 1738.2147 | 89.9714 | 89.9909 | -0.019525 | 8400
19.2 | 2968.6552 | 0.003747 | 22.7458 | 6e-06 | 0.21701 | 1738.217 | 22.7458 | 1738.217 | 89.9708 | 89.9906 | -0.019783 | 8400
19.3 | 2968.4138 | 0.003894 | 22.8665 | 7e-06 | 0.21929 | 1738.2193 | 22.8665 | 1738.2193 | 89.9702 | 89.9902 | -0.020037 | 8400
19.4 | 2968.1724 | 0.004044 | 22.9872 | 7e-06 | 0.22158 | 1738.2216 | 22.9872 | 1738.2216 | 89.9696 | 89.9899 | -0.020288 | 8400
19.5 | 2967.931 | 0.004197 | 23.1079 | 8e-06 | 0.22389 | 1738.2239 | 23.1079 | 1738.2239 | 89.9691 | 89.9896 | -0.020534 | 8400
19.6 | 2967.6897 | 0.004352 | 23.2287 | 8e-06 | 0.22621 | 1738.2262 | 23.2287 | 1738.2262 | 89.9685 | 89.9893 | -0.020777 | 8400
19.7 | 2967.4483 | 0.004511 | 23.3495 | 8e-06 | 0.22853 | 1738.2285 | 23.3495 | 1738.2285 | 89.9679 | 89.9889 | -0.021017 | 8400
19.8 | 2967.2069 | 0.004672 | 23.4703 | 9e-06 | 0.23088 | 1738.2309 | 23.4703 | 1738.2309 | 89.9673 | 89.9886 | -0.021253 | 8400
19.9 | 2966.9655 | 0.004836 | 23.5911 | 9e-06 | 0.23323 | 1738.2332 | 23.5911 | 1738.2332 | 89.9668 | 89.9883 | -0.021486 | 8400
20 | 2966.7241 | 0.005004 | 23.712 | 1e-05 | 0.23559 | 1738.2356 | 23.712 | 1738.2356 | 89.9662 | 89.9879 | -0.021715 | 8400
20.1 | 2966.4828 | 0.005173 | 23.8328 | 1e-05 | 0.23797 | 1738.238 | 23.8328 | 1738.238 | 89.9656 | 89.9876 | -0.021941 | 8400
20.2 | 2966.2414 | 0.005346 | 23.9537 | 1.1e-05 | 0.24036 | 1738.2404 | 23.9537 | 1738.2404 | 89.9651 | 89.9872 | -0.022163 | 8400
20.3 | 2966 | 0.005522 | 24.0747 | 1.1e-05 | 0.24276 | 1738.2428 | 24.0747 | 1738.2428 | 89.9645 | 89.9869 | -0.022383 | 8400
20.4 | 2965.7586 | 0.0057 | 24.1956 | 1.2e-05 | 0.24518 | 1738.2452 | 24.1956 | 1738.2452 | 89.9639 | 89.9865 | -0.022599 | 8400
20.5 | 2965.5172 | 0.005881 | 24.3166 | 1.3e-05 | 0.2476 | 1738.2476 | 24.3166 | 1738.2476 | 89.9633 | 89.9861 | -0.022812 | 8400
20.6 | 2965.2759 | 0.006066 | 24.4376 | 1.3e-05 | 0.25004 | 1738.25 | 24.4376 | 1738.25 | 89.9628 | 89.9858 | -0.023022 | 8400
20.7 | 2965.0345 | 0.006253 | 24.5586 | 1.4e-05 | 0.25249 | 1738.2525 | 24.5586 | 1738.2525 | 89.9622 | 89.9854 | -0.023228 | 8400
20.8 | 2964.7931 | 0.006442 | 24.6797 | 1.4e-05 | 0.25495 | 1738.255 | 24.6797 | 1738.255 | 89.9616 | 89.985 | -0.023432 | 8400
20.9 | 2964.5517 | 0.006635 | 24.8007 | 1.5e-05 | 0.25742 | 1738.2574 | 24.8007 | 1738.2574 | 89.961 | 89.9847 | -0.023633 | 8400
21 | 2964.3103 | 0.006831 | 24.9218 | 1.6e-05 | 0.25991 | 1738.2599 | 24.9218 | 1738.2599 | 89.9605 | 89.9843 | -0.023831 | 8400
21.1 | 2964.069 | 0.007029 | 25.0429 | 1.7e-05 | 0.26241 | 1738.2624 | 25.0429 | 1738.2624 | 89.9599 | 89.9839 | -0.024026 | 8400
21.2 | 2963.8276 | 0.00723 | 25.1641 | 1.7e-05 | 0.26492 | 1738.2649 | 25.1641 | 1738.2649 | 89.9593 | 89.9835 | -0.024218 | 8400
21.3 | 2963.5862 | 0.007434 | 25.2852 | 1.8e-05 | 0.26744 | 1738.2674 | 25.2852 | 1738.2674 | 89.9587 | 89.9832 | -0.024408 | 8400
21.4 | 2963.3448 | 0.007641 | 25.4064 | 1.9e-05 | 0.26998 | 1738.27 | 25.4064 | 1738.27 | 89.9582 | 89.9828 | -0.024595 | 8400
21.5 | 2963.1034 | 0.007851 | 25.5276 | 1.9e-05 | 0.27252 | 1738.2725 | 25.5276 | 1738.2725 | 89.9576 | 89.9824 | -0.024779 | 8400
21.6 | 2962.8621 | 0.008063 | 25.6489 | 2e-05 | 0.27508 | 1738.2751 | 25.6489 | 1738.2751 | 89.957 | 89.982 | -0.02496 | 8400
21.7 | 2962.6207 | 0.008279 | 25.7701 | 2.1e-05 | 0.27765 | 1738.2777 | 25.7701 | 1738.2777 | 89.9565 | 89.9816 | -0.025139 | 8400
21.8 | 2962.3793 | 0.008497 | 25.8914 | 2.2e-05 | 0.28024 | 1738.2802 | 25.8914 | 1738.2802 | 89.9559 | 89.9812 | -0.025315 | 8400
21.9 | 2962.1379 | 0.008718 | 26.0127 | 2.3e-05 | 0.28283 | 1738.2828 | 26.0127 | 1738.2828 | 89.9553 | 89.9808 | -0.025488 | 8400
22 | 2961.8966 | 0.008942 | 26.134 | 2.4e-05 | 0.28544 | 1738.2854 | 26.134 | 1738.2854 | 89.9547 | 89.9804 | -0.025659 | 8400
22.1 | 2961.6552 | 0.009169 | 26.2554 | 2.5e-05 | 0.28806 | 1738.2881 | 26.2554 | 1738.2881 | 89.9542 | 89.98 | -0.025828 | 8400
22.2 | 2961.4138 | 0.009399 | 26.3768 | 2.6e-05 | 0.29069 | 1738.2907 | 26.3768 | 1738.2907 | 89.9536 | 89.9796 | -0.025994 | 8400
22.3 | 2961.1724 | 0.009632 | 26.4982 | 2.6e-05 | 0.29333 | 1738.2933 | 26.4982 | 1738.2933 | 89.953 | 89.9792 | -0.026157 | 8400
22.4 | 2960.931 | 0.009867 | 26.6196 | 2.7e-05 | 0.29599 | 1738.296 | 26.6196 | 1738.296 | 89.9524 | 89.9788 | -0.026318 | 8400
22.5 | 2960.6897 | 0.010105 | 26.741 | 2.8e-05 | 0.29866 | 1738.2987 | 26.741 | 1738.2987 | 89.9519 | 89.9783 | -0.026477 | 8400
22.6 | 2960.4483 | 0.010347 | 26.8625 | 2.9e-05 | 0.30134 | 1738.3013 | 26.8625 | 1738.3013 | 89.9513 | 89.9779 | -0.026634 | 8400
22.7 | 2960.2069 | 0.010591 | 26.984 | 3.1e-05 | 0.30403 | 1738.304 | 26.984 | 1738.304 | 89.9507 | 89.9775 | -0.026788 | 8400
22.8 | 2959.9655 | 0.010838 | 27.1055 | 3.2e-05 | 0.30673 | 1738.3067 | 27.1055 | 1738.3067 | 89.9502 | 89.9771 | -0.02694 | 8400
22.9 | 2959.7241 | 0.011087 | 27.227 | 3.3e-05 | 0.30945 | 1738.3095 | 27.227 | 1738.3095 | 89.9496 | 89.9767 | -0.02709 | 8400
23 | 2959.4828 | 0.01134 | 27.3486 | 3.4e-05 | 0.31218 | 1738.3122 | 27.3486 | 1738.3122 | 89.949 | 89.9762 | -0.027237 | 8400
23.1 | 2959.2414 | 0.011595 | 27.4702 | 3.5e-05 | 0.31492 | 1738.3149 | 27.4702 | 1738.3149 | 89.9484 | 89.9758 | -0.027382 | 8400
23.2 | 2959 | 0.011854 | 27.5918 | 3.6e-05 | 0.31767 | 1738.3177 | 27.5918 | 1738.3177 | 89.9479 | 89.9754 | -0.027526 | 8400
23.3 | 2958.7586 | 0.012115 | 27.7134 | 3.7e-05 | 0.32044 | 1738.3204 | 27.7134 | 1738.3204 | 89.9473 | 89.975 | -0.027667 | 8400
23.4 | 2958.5172 | 0.012379 | 27.8351 | 3.9e-05 | 0.32322 | 1738.3232 | 27.8351 | 1738.3232 | 89.9467 | 89.9745 | -0.027806 | 8400
23.5 | 2958.2759 | 0.012646 | 27.9568 | 4e-05 | 0.32601 | 1738.326 | 27.9568 | 1738.326 | 89.9461 | 89.9741 | -0.027943 | 8400
23.6 | 2958.0345 | 0.012916 | 28.0785 | 4.1e-05 | 0.32881 | 1738.3288 | 28.0785 | 1738.3288 | 89.9456 | 89.9736 | -0.028077 | 8400
23.7 | 2957.7931 | 0.013188 | 28.2002 | 4.2e-05 | 0.33162 | 1738.3316 | 28.2002 | 1738.3316 | 89.945 | 89.9732 | -0.02821 | 8400
23.8 | 2957.5517 | 0.013464 | 28.322 | 4.4e-05 | 0.33445 | 1738.3344 | 28.322 | 1738.3344 | 89.9444 | 89.9728 | -0.028341 | 8400
23.9 | 2957.3103 | 0.013742 | 28.4437 | 4.5e-05 | 0.33729 | 1738.3373 | 28.4437 | 1738.3373 | 89.9438 | 89.9723 | -0.02847 | 8400
24 | 2957.069 | 0.014023 | 28.5655 | 4.6e-05 | 0.34014 | 1738.3401 | 28.5655 | 1738.3401 | 89.9433 | 89.9719 | -0.028597 | 8400
24.1 | 2956.8276 | 0.014307 | 28.6874 | 4.8e-05 | 0.343 | 1738.343 | 28.6874 | 1738.343 | 89.9427 | 89.9714 | -0.028722 | 8400
24.2 | 2956.5862 | 0.014594 | 28.8092 | 4.9e-05 | 0.34587 | 1738.3459 | 28.8092 | 1738.3459 | 89.9421 | 89.971 | -0.028845 | 8400
24.3 | 2956.3448 | 0.014884 | 28.9311 | 5.1e-05 | 0.34876 | 1738.3488 | 28.9311 | 1738.3488 | 89.9416 | 89.9705 | -0.028967 | 8400
24.4 | 2956.1034 | 0.015177 | 29.053 | 5.2e-05 | 0.35166 | 1738.3517 | 29.053 | 1738.3517 | 89.941 | 89.9701 | -0.029086 | 8400
24.5 | 2955.8621 | 0.015472 | 29.1749 | 5.4e-05 | 0.35457 | 1738.3546 | 29.1749 | 1738.3546 | 89.9404 | 89.9696 | -0.029204 | 8400
24.6 | 2955.6207 | 0.015771 | 29.2968 | 5.5e-05 | 0.3575 | 1738.3575 | 29.2968 | 1738.3575 | 89.9398 | 89.9692 | -0.02932 | 8400
24.7 | 2955.3793 | 0.016072 | 29.4188 | 5.7e-05 | 0.36043 | 1738.3604 | 29.4188 | 1738.3604 | 89.9393 | 89.9687 | -0.029434 | 8400
24.8 | 2955.1379 | 0.016376 | 29.5408 | 5.9e-05 | 0.36338 | 1738.3634 | 29.5408 | 1738.3634 | 89.9387 | 89.9682 | -0.029546 | 8400
24.9 | 2954.8966 | 0.016683 | 29.6628 | 6e-05 | 0.36634 | 1738.3663 | 29.6628 | 1738.3663 | 89.9381 | 89.9678 | -0.029657 | 8400
25 | 2954.6552 | 0.016993 | 29.7848 | 6.2e-05 | 0.36931 | 1738.3693 | 29.7848 | 1738.3693 | 89.9375 | 89.9673 | -0.029766 | 8400
25.1 | 2954.4138 | 0.017306 | 29.9069 | 6.4e-05 | 0.3723 | 1738.3723 | 29.9069 | 1738.3723 | 89.937 | 89.9668 | -0.029873 | 8400
25.2 | 2954.1724 | 0.017621 | 30.029 | 6.5e-05 | 0.37529 | 1738.3753 | 30.029 | 1738.3753 | 89.9364 | 89.9664 | -0.029979 | 8400
25.3 | 2953.931 | 0.01794 | 30.1511 | 6.7e-05 | 0.3783 | 1738.3783 | 30.1511 | 1738.3783 | 89.9358 | 89.9659 | -0.030083 | 8400
25.4 | 2953.6897 | 0.018261 | 30.2732 | 6.9e-05 | 0.38132 | 1738.3813 | 30.2732 | 1738.3813 | 89.9353 | 89.9654 | -0.030185 | 8400
25.5 | 2953.4483 | 0.018585 | 30.3954 | 7.1e-05 | 0.38436 | 1738.3844 | 30.3954 | 1738.3844 | 89.9347 | 89.965 | -0.030286 | 8400
25.6 | 2953.2069 | 0.018912 | 30.5176 | 7.3e-05 | 0.3874 | 1738.3874 | 30.5176 | 1738.3874 | 89.9341 | 89.9645 | -0.030385 | 8400
25.7 | 2952.9655 | 0.019242 | 30.6398 | 7.5e-05 | 0.39046 | 1738.3905 | 30.6398 | 1738.3905 | 89.9335 | 89.964 | -0.030483 | 8400
25.8 | 2952.7241 | 0.019575 | 30.762 | 7.7e-05 | 0.39353 | 1738.3935 | 30.762 | 1738.3935 | 89.933 | 89.9635 | -0.030579 | 8400
25.9 | 2952.4828 | 0.019911 | 30.8843 | 7.9e-05 | 0.39661 | 1738.3966 | 30.8843 | 1738.3966 | 89.9324 | 89.9631 | -0.030674 | 8400
26 | 2952.2414 | 0.020249 | 31.0065 | 8.1e-05 | 0.39971 | 1738.3997 | 31.0065 | 1738.3997 | 89.9318 | 89.9626 | -0.030767 | 8400
26.1 | 2952 | 0.020591 | 31.1288 | 8.3e-05 | 0.40281 | 1738.4028 | 31.1288 | 1738.4028 | 89.9312 | 89.9621 | -0.030858 | 8400
26.2 | 2951.7586 | 0.020935 | 31.2511 | 8.5e-05 | 0.40593 | 1738.4059 | 31.2512 | 1738.4059 | 89.9307 | 89.9616 | -0.030948 | 8400
26.3 | 2951.5172 | 0.021282 | 31.3735 | 8.7e-05 | 0.40906 | 1738.4091 | 31.3735 | 1738.4091 | 89.9301 | 89.9611 | -0.031037 | 8400
26.4 | 2951.2759 | 0.021632 | 31.4959 | 8.9e-05 | 0.41221 | 1738.4122 | 31.4959 | 1738.4122 | 89.9295 | 89.9607 | -0.031124 | 8400
26.5 | 2951.0345 | 0.021985 | 31.6183 | 9.1e-05 | 0.41536 | 1738.4154 | 31.6183 | 1738.4154 | 89.929 | 89.9602 | -0.03121 | 8400
26.6 | 2950.7931 | 0.022341 | 31.7407 | 9.3e-05 | 0.41853 | 1738.4185 | 31.7407 | 1738.4185 | 89.9284 | 89.9597 | -0.031294 | 8400
26.7 | 2950.5517 | 0.0227 | 31.8631 | 9.6e-05 | 0.42171 | 1738.4217 | 31.8631 | 1738.4217 | 89.9278 | 89.9592 | -0.031377 | 8400
26.8 | 2950.3103 | 0.023061 | 31.9856 | 9.8e-05 | 0.4249 | 1738.4249 | 31.9856 | 1738.4249 | 89.9272 | 89.9587 | -0.031459 | 8400
26.9 | 2950.069 | 0.023426 | 32.1081 | 0.0001 | 0.42811 | 1738.4281 | 32.1081 | 1738.4281 | 89.9267 | 89.9582 | -0.031539 | 8400
27 | 2949.8276 | 0.023793 | 32.2306 | 0.000103 | 0.43133 | 1738.4313 | 32.2306 | 1738.4313 | 89.9261 | 89.9577 | -0.031618 | 8400
27.1 | 2949.5862 | 0.024163 | 32.3531 | 0.000105 | 0.43455 | 1738.4346 | 32.3531 | 1738.4346 | 89.9255 | 89.9572 | -0.031696 | 8400
27.2 | 2949.3448 | 0.024536 | 32.4757 | 0.000107 | 0.4378 | 1738.4378 | 32.4757 | 1738.4378 | 89.9249 | 89.9567 | -0.031772 | 8400
27.3 | 2949.1034 | 0.024912 | 32.5983 | 0.00011 | 0.44105 | 1738.441 | 32.5983 | 1738.441 | 89.9244 | 89.9562 | -0.031847 | 8400
27.4 | 2948.8621 | 0.025291 | 32.7209 | 0.000112 | 0.44432 | 1738.4443 | 32.7209 | 1738.4443 | 89.9238 | 89.9557 | -0.031921 | 8400
27.5 | 2948.6207 | 0.025673 | 32.8435 | 0.000115 | 0.44759 | 1738.4476 | 32.8435 | 1738.4476 | 89.9232 | 89.9552 | -0.031994 | 8400
27.6 | 2948.3793 | 0.026057 | 32.9662 | 0.000117 | 0.45088 | 1738.4509 | 32.9662 | 1738.4509 | 89.9227 | 89.9547 | -0.032065 | 8400
27.7 | 2948.1379 | 0.026445 | 33.0889 | 0.00012 | 0.45419 | 1738.4542 | 33.0889 | 1738.4542 | 89.9221 | 89.9542 | -0.032135 | 8400
27.8 | 2947.8966 | 0.026835 | 33.2116 | 0.000123 | 0.4575 | 1738.4575 | 33.2116 | 1738.4575 | 89.9215 | 89.9537 | -0.032204 | 8400
27.9 | 2947.6552 | 0.027229 | 33.3343 | 0.000125 | 0.46083 | 1738.4608 | 33.3343 | 1738.4608 | 89.9209 | 89.9532 | -0.032271 | 8400
28 | 2947.4138 | 0.027625 | 33.4571 | 0.000128 | 0.46417 | 1738.4642 | 33.4571 | 1738.4642 | 89.9204 | 89.9527 | -0.032338 | 8400
28.1 | 2947.1724 | 0.028024 | 33.5798 | 0.000131 | 0.46752 | 1738.4675 | 33.5798 | 1738.4675 | 89.9198 | 89.9522 | -0.032403 | 8400
28.2 | 2946.931 | 0.028426 | 33.7026 | 0.000134 | 0.47088 | 1738.4709 | 33.7026 | 1738.4709 | 89.9192 | 89.9517 | -0.032467 | 8400
28.3 | 2946.6897 | 0.02883 | 33.8255 | 0.000137 | 0.47426 | 1738.4743 | 33.8255 | 1738.4743 | 89.9186 | 89.9512 | -0.03253 | 8400
28.4 | 2946.4483 | 0.029238 | 33.9483 | 0.00014 | 0.47765 | 1738.4777 | 33.9483 | 1738.4777 | 89.9181 | 89.9507 | -0.032592 | 8400
28.5 | 2946.2069 | 0.029648 | 34.0712 | 0.000143 | 0.48105 | 1738.4811 | 34.0712 | 1738.4811 | 89.9175 | 89.9501 | -0.032652 | 8400
28.6 | 2945.9655 | 0.030062 | 34.1941 | 0.000146 | 0.48446 | 1738.4845 | 34.1941 | 1738.4845 | 89.9169 | 89.9496 | -0.032712 | 8400
28.7 | 2945.7241 | 0.030478 | 34.317 | 0.000149 | 0.48789 | 1738.4879 | 34.317 | 1738.4879 | 89.9163 | 89.9491 | -0.03277 | 8400
28.8 | 2945.4828 | 0.030897 | 34.4399 | 0.000152 | 0.49133 | 1738.4913 | 34.44 | 1738.4913 | 89.9158 | 89.9486 | -0.032828 | 8400
28.9 | 2945.2414 | 0.031319 | 34.5629 | 0.000155 | 0.49478 | 1738.4948 | 34.5629 | 1738.4948 | 89.9152 | 89.9481 | -0.032884 | 8400
29 | 2945 | 0.031744 | 34.6859 | 0.000158 | 0.49824 | 1738.4982 | 34.6859 | 1738.4982 | 89.9146 | 89.9476 | -0.032939 | 8400
29.1 | 2944.7586 | 0.032172 | 34.8089 | 0.000161 | 0.50172 | 1738.5017 | 34.8089 | 1738.5017 | 89.9141 | 89.9471 | -0.032993 | 8400
29.2 | 2944.5172 | 0.032603 | 34.932 | 0.000164 | 0.5052 | 1738.5052 | 34.932 | 1738.5052 | 89.9135 | 89.9465 | -0.033046 | 8400
29.3 | 2944.2759 | 0.033037 | 35.055 | 0.000168 | 0.5087 | 1738.5087 | 35.0551 | 1738.5087 | 89.9129 | 89.946 | -0.033098 | 8400
29.4 | 2944.0345 | 0.033473 | 35.1781 | 0.000171 | 0.51221 | 1738.5122 | 35.1781 | 1738.5122 | 89.9123 | 89.9455 | -0.033149 | 8400
29.5 | 2943.7931 | 0.033913 | 35.3012 | 0.000174 | 0.51574 | 1738.5157 | 35.3013 | 1738.5157 | 89.9118 | 89.945 | -0.033199 | 8400
29.6 | 2943.5517 | 0.034355 | 35.4244 | 0.000178 | 0.51927 | 1738.5193 | 35.4244 | 1738.5193 | 89.9112 | 89.9444 | -0.033248 | 8400
29.7 | 2943.3103 | 0.0348 | 35.5475 | 0.000181 | 0.52282 | 1738.5228 | 35.5476 | 1738.5228 | 89.9106 | 89.9439 | -0.033297 | 8400
29.8 | 2943.069 | 0.035248 | 35.6707 | 0.000185 | 0.52638 | 1738.5264 | 35.6707 | 1738.5264 | 89.91 | 89.9434 | -0.033344 | 8400
29.9 | 2942.8276 | 0.035699 | 35.7939 | 0.000188 | 0.52996 | 1738.53 | 35.794 | 1738.53 | 89.9095 | 89.9429 | -0.03339 | 8400
30 | 2942.5862 | 0.036153 | 35.9172 | 0.000192 | 0.53354 | 1738.5335 | 35.9172 | 1738.5335 | 89.9089 | 89.9423 | -0.033435 | 8400
30.1 | 2942.3448 | 0.03661 | 36.0404 | 0.000195 | 0.53714 | 1738.5371 | 36.0404 | 1738.5371 | 89.9083 | 89.9418 | -0.033479 | 8400
30.2 | 2942.1034 | 0.037069 | 36.1637 | 0.000199 | 0.54075 | 1738.5407 | 36.1637 | 1738.5407 | 89.9078 | 89.9413 | -0.033522 | 8400
30.3 | 2941.8621 | 0.037532 | 36.287 | 0.000203 | 0.54437 | 1738.5444 | 36.287 | 1738.5444 | 89.9072 | 89.9407 | -0.033565 | 8400
30.4 | 2941.6207 | 0.037997 | 36.4103 | 0.000207 | 0.54801 | 1738.548 | 36.4104 | 1738.548 | 89.9066 | 89.9402 | -0.033606 | 8400
30.5 | 2941.3793 | 0.038465 | 36.5337 | 0.00021 | 0.55165 | 1738.5517 | 36.5337 | 1738.5517 | 89.906 | 89.9397 | -0.033647 | 8400
30.6 | 2941.1379 | 0.038937 | 36.6571 | 0.000214 | 0.55531 | 1738.5553 | 36.6571 | 1738.5553 | 89.9055 | 89.9391 | -0.033686 | 8400
30.7 | 2940.8966 | 0.039411 | 36.7805 | 0.000218 | 0.55898 | 1738.559 | 36.7805 | 1738.559 | 89.9049 | 89.9386 | -0.033725 | 8400
30.8 | 2940.6552 | 0.039888 | 36.9039 | 0.000222 | 0.56267 | 1738.5627 | 36.9039 | 1738.5627 | 89.9043 | 89.9381 | -0.033763 | 8400
30.9 | 2940.4138 | 0.040368 | 37.0274 | 0.000226 | 0.56637 | 1738.5664 | 37.0274 | 1738.5664 | 89.9037 | 89.9375 | -0.0338 | 8400
31 | 2940.1724 | 0.04085 | 37.1508 | 0.00023 | 0.57007 | 1738.5701 | 37.1509 | 1738.5701 | 89.9032 | 89.937 | -0.033836 | 8400
31.1 | 2939.931 | 0.041336 | 37.2743 | 0.000234 | 0.5738 | 1738.5738 | 37.2744 | 1738.5738 | 89.9026 | 89.9365 | -0.033871 | 8400
31.2 | 2939.6897 | 0.041825 | 37.3979 | 0.000239 | 0.57753 | 1738.5775 | 37.3979 | 1738.5775 | 89.902 | 89.9359 | -0.033906 | 8400
31.3 | 2939.4483 | 0.042316 | 37.5214 | 0.000243 | 0.58128 | 1738.5813 | 37.5214 | 1738.5813 | 89.9015 | 89.9354 | -0.033939 | 8400
31.4 | 2939.2069 | 0.042811 | 37.645 | 0.000247 | 0.58503 | 1738.585 | 37.645 | 1738.585 | 89.9009 | 89.9348 | -0.033972 | 8400
31.5 | 2938.9655 | 0.043308 | 37.7686 | 0.000251 | 0.58881 | 1738.5888 | 37.7686 | 1738.5888 | 89.9003 | 89.9343 | -0.034004 | 8400
31.6 | 2938.7241 | 0.043808 | 37.8922 | 0.000256 | 0.59259 | 1738.5926 | 37.8922 | 1738.5926 | 89.8997 | 89.9338 | -0.034035 | 8400
31.7 | 2938.4828 | 0.044311 | 38.0158 | 0.00026 | 0.59638 | 1738.5964 | 38.0159 | 1738.5964 | 89.8992 | 89.9332 | -0.034065 | 8400
31.8 | 2938.2414 | 0.044817 | 38.1395 | 0.000265 | 0.60019 | 1738.6002 | 38.1395 | 1738.6002 | 89.8986 | 89.9327 | -0.034095 | 8400
31.9 | 2938 | 0.045326 | 38.2632 | 0.000269 | 0.60401 | 1738.604 | 38.2632 | 1738.604 | 89.898 | 89.9321 | -0.034124 | 8400
32 | 2937.7586 | 0.045838 | 38.3869 | 0.000274 | 0.60784 | 1738.6078 | 38.3869 | 1738.6078 | 89.8974 | 89.9316 | -0.034152 | 8400
32.1 | 2937.5172 | 0.046352 | 38.5107 | 0.000278 | 0.61169 | 1738.6117 | 38.5107 | 1738.6117 | 89.8969 | 89.931 | -0.034179 | 8400
32.2 | 2937.2759 | 0.04687 | 38.6344 | 0.000283 | 0.61555 | 1738.6155 | 38.6344 | 1738.6155 | 89.8963 | 89.9305 | -0.034205 | 8400
32.3 | 2937.0345 | 0.04739 | 38.7582 | 0.000288 | 0.61942 | 1738.6194 | 38.7582 | 1738.6194 | 89.8957 | 89.93 | -0.034231 | 8400
32.4 | 2936.7931 | 0.047914 | 38.882 | 0.000292 | 0.6233 | 1738.6233 | 38.8821 | 1738.6233 | 89.8951 | 89.9294 | -0.034256 | 8400
32.5 | 2936.5517 | 0.04844 | 39.0059 | 0.000297 | 0.62719 | 1738.6272 | 39.0059 | 1738.6272 | 89.8946 | 89.9289 | -0.03428 | 8400
32.6 | 2936.3103 | 0.048969 | 39.1297 | 0.000302 | 0.6311 | 1738.6311 | 39.1298 | 1738.6311 | 89.894 | 89.9283 | -0.034304 | 8400
32.7 | 2936.069 | 0.049501 | 39.2536 | 0.000307 | 0.63502 | 1738.635 | 39.2536 | 1738.635 | 89.8934 | 89.9278 | -0.034327 | 8400
32.8 | 2935.8276 | 0.050036 | 39.3775 | 0.000312 | 0.63895 | 1738.6389 | 39.3776 | 1738.6389 | 89.8929 | 89.9272 | -0.034349 | 8400
32.9 | 2935.5862 | 0.050574 | 39.5015 | 0.000317 | 0.64289 | 1738.6429 | 39.5015 | 1738.6429 | 89.8923 | 89.9267 | -0.03437 | 8400
33 | 2935.3448 | 0.051115 | 39.6254 | 0.000322 | 0.64685 | 1738.6469 | 39.6254 | 1738.6469 | 89.8917 | 89.9261 | -0.034391 | 8400
33.1 | 2935.1034 | 0.051659 | 39.7494 | 0.000327 | 0.65082 | 1738.6508 | 39.7494 | 1738.6508 | 89.8911 | 89.9255 | -0.034411 | 8400
33.2 | 2934.8621 | 0.052205 | 39.8734 | 0.000332 | 0.6548 | 1738.6548 | 39.8734 | 1738.6548 | 89.8906 | 89.925 | -0.03443 | 8400
33.3 | 2934.6207 | 0.052755 | 39.9974 | 0.000338 | 0.65879 | 1738.6588 | 39.9975 | 1738.6588 | 89.89 | 89.9244 | -0.034448 | 8400
33.4 | 2934.3793 | 0.053307 | 40.1215 | 0.000343 | 0.6628 | 1738.6628 | 40.1215 | 1738.6628 | 89.8894 | 89.9239 | -0.034466 | 8400
33.5 | 2934.1379 | 0.053863 | 40.2456 | 0.000348 | 0.66682 | 1738.6668 | 40.2456 | 1738.6668 | 89.8888 | 89.9233 | -0.034483 | 8400
33.6 | 2933.8966 | 0.054421 | 40.3697 | 0.000354 | 0.67085 | 1738.6708 | 40.3697 | 1738.6708 | 89.8883 | 89.9228 | -0.0345 | 8400
33.7 | 2933.6552 | 0.054982 | 40.4938 | 0.000359 | 0.67489 | 1738.6749 | 40.4938 | 1738.6749 | 89.8877 | 89.9222 | -0.034516 | 8400
33.8 | 2933.4138 | 0.055546 | 40.618 | 0.000365 | 0.67895 | 1738.6789 | 40.618 | 1738.6789 | 89.8871 | 89.9217 | -0.034531 | 8400
33.9 | 2933.1724 | 0.056113 | 40.7421 | 0.00037 | 0.68302 | 1738.683 | 40.7422 | 1738.683 | 89.8866 | 89.9211 | -0.034546 | 8400
34 | 2932.931 | 0.056683 | 40.8663 | 0.000376 | 0.6871 | 1738.6871 | 40.8664 | 1738.6871 | 89.886 | 89.9205 | -0.03456 | 8400
34.1 | 2932.6897 | 0.057256 | 40.9906 | 0.000382 | 0.69119 | 1738.6912 | 40.9906 | 1738.6912 | 89.8854 | 89.92 | -0.034573 | 8400
34.2 | 2932.4483 | 0.057832 | 41.1148 | 0.000387 | 0.69529 | 1738.6953 | 41.1149 | 1738.6953 | 89.8848 | 89.9194 | -0.034586 | 8400
34.3 | 2932.2069 | 0.05841 | 41.2391 | 0.000393 | 0.69941 | 1738.6994 | 41.2391 | 1738.6994 | 89.8843 | 89.9189 | -0.034598 | 8400
34.4 | 2931.9655 | 0.058992 | 41.3634 | 0.000399 | 0.70354 | 1738.7035 | 41.3634 | 1738.7035 | 89.8837 | 89.9183 | -0.03461 | 8400
34.5 | 2931.7241 | 0.059576 | 41.4877 | 0.000405 | 0.70768 | 1738.7077 | 41.4878 | 1738.7077 | 89.8831 | 89.9177 | -0.03462 | 8400
34.6 | 2931.4828 | 0.060163 | 41.6121 | 0.000411 | 0.71184 | 1738.7118 | 41.6121 | 1738.7118 | 89.8825 | 89.9172 | -0.034631 | 8400
34.7 | 2931.2414 | 0.060754 | 41.7364 | 0.000417 | 0.71601 | 1738.716 | 41.7365 | 1738.716 | 89.882 | 89.9166 | -0.03464 | 8400
34.8 | 2931 | 0.061347 | 41.8608 | 0.000423 | 0.72019 | 1738.7202 | 41.8609 | 1738.7202 | 89.8814 | 89.916 | -0.034649 | 8400
34.9 | 2930.7586 | 0.061943 | 41.9853 | 0.000429 | 0.72438 | 1738.7244 | 41.9853 | 1738.7244 | 89.8808 | 89.9155 | -0.034658 | 8400
35 | 2930.5172 | 0.062542 | 42.1097 | 0.000436 | 0.72858 | 1738.7286 | 42.1097 | 1738.7286 | 89.8803 | 89.9149 | -0.034666 | 8400
35.1 | 2930.2759 | 0.063144 | 42.2342 | 0.000442 | 0.7328 | 1738.7328 | 42.2342 | 1738.7328 | 89.8797 | 89.9144 | -0.034673 | 8400
35.2 | 2930.0345 | 0.063749 | 42.3587 | 0.000448 | 0.73703 | 1738.737 | 42.3587 | 1738.737 | 89.8791 | 89.9138 | -0.03468 | 8400
35.3 | 2929.7931 | 0.064357 | 42.4832 | 0.000455 | 0.74127 | 1738.7413 | 42.4832 | 1738.7413 | 89.8785 | 89.9132 | -0.034686 | 8400
35.4 | 2929.5517 | 0.064967 | 42.6077 | 0.000461 | 0.74553 | 1738.7455 | 42.6078 | 1738.7455 | 89.878 | 89.9127 | -0.034692 | 8400
35.5 | 2929.3103 | 0.065581 | 42.7323 | 0.000468 | 0.74979 | 1738.7498 | 42.7323 | 1738.7498 | 89.8774 | 89.9121 | -0.034697 | 8400
35.6 | 2929.069 | 0.066197 | 42.8569 | 0.000474 | 0.75407 | 1738.7541 | 42.8569 | 1738.7541 | 89.8768 | 89.9115 | -0.034702 | 8400
35.7 | 2928.8276 | 0.066817 | 42.9815 | 0.000481 | 0.75836 | 1738.7584 | 42.9816 | 1738.7584 | 89.8762 | 89.9109 | -0.034706 | 8400
35.8 | 2928.5862 | 0.067439 | 43.1061 | 0.000487 | 0.76267 | 1738.7627 | 43.1062 | 1738.7627 | 89.8757 | 89.9104 | -0.034709 | 8400
35.9 | 2928.3448 | 0.068064 | 43.2308 | 0.000494 | 0.76699 | 1738.767 | 43.2309 | 1738.767 | 89.8751 | 89.9098 | -0.034712 | 8400
36 | 2928.1034 | 0.068693 | 43.3555 | 0.000501 | 0.77132 | 1738.7713 | 43.3556 | 1738.7713 | 89.8745 | 89.9092 | -0.034715 | 8400
36.1 | 2927.8621 | 0.069324 | 43.4802 | 0.000508 | 0.77566 | 1738.7757 | 43.4803 | 1738.7757 | 89.8739 | 89.9087 | -0.034717 | 8400
36.2 | 2927.6207 | 0.069958 | 43.605 | 0.000515 | 0.78001 | 1738.78 | 43.605 | 1738.78 | 89.8734 | 89.9081 | -0.034718 | 8400
36.3 | 2927.3793 | 0.070595 | 43.7297 | 0.000522 | 0.78438 | 1738.7844 | 43.7298 | 1738.7844 | 89.8728 | 89.9075 | -0.034719 | 8400
36.4 | 2927.1379 | 0.071234 | 43.8545 | 0.000529 | 0.78876 | 1738.7888 | 43.8546 | 1738.7888 | 89.8722 | 89.9069 | -0.034719 | 8400
36.5 | 2926.8966 | 0.071877 | 43.9793 | 0.000536 | 0.79315 | 1738.7931 | 43.9794 | 1738.7931 | 89.8717 | 89.9064 | -0.034719 | 8400
36.6 | 2926.6552 | 0.072523 | 44.1042 | 0.000543 | 0.79755 | 1738.7976 | 44.1042 | 1738.7976 | 89.8711 | 89.9058 | -0.034719 | 8400
36.7 | 2926.4138 | 0.073172 | 44.229 | 0.000551 | 0.80197 | 1738.802 | 44.2291 | 1738.802 | 89.8705 | 89.9052 | -0.034718 | 8400
36.8 | 2926.1724 | 0.073823 | 44.3539 | 0.000558 | 0.8064 | 1738.8064 | 44.354 | 1738.8064 | 89.8699 | 89.9047 | -0.034716 | 8400
36.9 | 2925.931 | 0.074478 | 44.4788 | 0.000566 | 0.81084 | 1738.8108 | 44.4789 | 1738.8108 | 89.8694 | 89.9041 | -0.034714 | 8400
37 | 2925.6897 | 0.075135 | 44.6037 | 0.000573 | 0.81529 | 1738.8153 | 44.6038 | 1738.8153 | 89.8688 | 89.9035 | -0.034712 | 8400
37.1 | 2925.4483 | 0.075795 | 44.7287 | 0.000581 | 0.81976 | 1738.8198 | 44.7288 | 1738.8198 | 89.8682 | 89.9029 | -0.034709 | 8400
37.2 | 2925.2069 | 0.076459 | 44.8537 | 0.000588 | 0.82424 | 1738.8242 | 44.8538 | 1738.8242 | 89.8676 | 89.9024 | -0.034705 | 8400
37.3 | 2924.9655 | 0.077125 | 44.9787 | 0.000596 | 0.82873 | 1738.8287 | 44.9788 | 1738.8287 | 89.8671 | 89.9018 | -0.034701 | 8400
37.4 | 2924.7241 | 0.077794 | 45.1037 | 0.000604 | 0.83324 | 1738.8332 | 45.1038 | 1738.8332 | 89.8665 | 89.9012 | -0.034697 | 8400
37.5 | 2924.4828 | 0.078466 | 45.2288 | 0.000611 | 0.83775 | 1738.8378 | 45.2289 | 1738.8378 | 89.8659 | 89.9006 | -0.034692 | 8400
37.6 | 2924.2414 | 0.079141 | 45.3539 | 0.000619 | 0.84228 | 1738.8423 | 45.3539 | 1738.8423 | 89.8654 | 89.9 | -0.034686 | 8400
37.7 | 2924 | 0.079819 | 45.479 | 0.000627 | 0.84682 | 1738.8468 | 45.479 | 1738.8468 | 89.8648 | 89.8995 | -0.034681 | 8400
37.8 | 2923.7586 | 0.0805 | 45.6041 | 0.000635 | 0.85138 | 1738.8514 | 45.6042 | 1738.8514 | 89.8642 | 89.8989 | -0.034674 | 8400
37.9 | 2923.5172 | 0.081183 | 45.7293 | 0.000643 | 0.85594 | 1738.8559 | 45.7293 | 1738.8559 | 89.8636 | 89.8983 | -0.034668 | 8400
38 | 2923.2759 | 0.08187 | 45.8544 | 0.000651 | 0.86052 | 1738.8605 | 45.8545 | 1738.8605 | 89.8631 | 89.8977 | -0.034661 | 8400
38.1 | 2923.0345 | 0.08256 | 45.9796 | 0.00066 | 0.86512 | 1738.8651 | 45.9797 | 1738.8651 | 89.8625 | 89.8971 | -0.034653 | 8400
38.2 | 2922.7931 | 0.083252 | 46.1049 | 0.000668 | 0.86972 | 1738.8697 | 46.1049 | 1738.8697 | 89.8619 | 89.8966 | -0.034645 | 8400
38.3 | 2922.5517 | 0.083948 | 46.2301 | 0.000676 | 0.87434 | 1738.8743 | 46.2302 | 1738.8743 | 89.8613 | 89.896 | -0.034637 | 8400
38.4 | 2922.3103 | 0.084646 | 46.3554 | 0.000685 | 0.87897 | 1738.879 | 46.3555 | 1738.879 | 89.8608 | 89.8954 | -0.034628 | 8400
38.5 | 2922.069 | 0.085347 | 46.4807 | 0.000693 | 0.88361 | 1738.8836 | 46.4808 | 1738.8836 | 89.8602 | 89.8948 | -0.034619 | 8400
38.6 | 2921.8276 | 0.086052 | 46.606 | 0.000702 | 0.88826 | 1738.8883 | 46.6061 | 1738.8883 | 89.8596 | 89.8942 | -0.034609 | 8400
38.7 | 2921.5862 | 0.086759 | 46.7314 | 0.00071 | 0.89293 | 1738.8929 | 46.7315 | 1738.8929 | 89.8591 | 89.8937 | -0.034599 | 8400
38.8 | 2921.3448 | 0.087469 | 46.8568 | 0.000719 | 0.89761 | 1738.8976 | 46.8568 | 1738.8976 | 89.8585 | 89.8931 | -0.034589 | 8400
38.9 | 2921.1034 | 0.088182 | 46.9822 | 0.000728 | 0.9023 | 1738.9023 | 46.9822 | 1738.9023 | 89.8579 | 89.8925 | -0.034578 | 8400
39 | 2920.8621 | 0.088898 | 47.1076 | 0.000737 | 0.907 | 1738.907 | 47.1077 | 1738.907 | 89.8573 | 89.8919 | -0.034567 | 8400
39.1 | 2920.6207 | 0.089617 | 47.233 | 0.000746 | 0.91172 | 1738.9117 | 47.2331 | 1738.9117 | 89.8568 | 89.8913 | -0.034555 | 8400
39.2 | 2920.3793 | 0.090339 | 47.3585 | 0.000755 | 0.91645 | 1738.9165 | 47.3586 | 1738.9165 | 89.8562 | 89.8907 | -0.034543 | 8400
39.3 | 2920.1379 | 0.091064 | 47.484 | 0.000764 | 0.92119 | 1738.9212 | 47.4841 | 1738.9212 | 89.8556 | 89.8901 | -0.03453 | 8400
39.4 | 2919.8966 | 0.091791 | 47.6095 | 0.000773 | 0.92595 | 1738.9259 | 47.6096 | 1738.9259 | 89.855 | 89.8896 | -0.034518 | 8400
39.5 | 2919.6552 | 0.092522 | 47.7351 | 0.000782 | 0.93071 | 1738.9307 | 47.7352 | 1738.9307 | 89.8545 | 89.889 | -0.034504 | 8400
39.6 | 2919.4138 | 0.093256 | 47.8607 | 0.000791 | 0.93549 | 1738.9355 | 47.8608 | 1738.9355 | 89.8539 | 89.8884 | -0.034491 | 8400
39.7 | 2919.1724 | 0.093992 | 47.9863 | 0.000801 | 0.94029 | 1738.9403 | 47.9864 | 1738.9403 | 89.8533 | 89.8878 | -0.034477 | 8400
39.8 | 2918.931 | 0.094732 | 48.1119 | 0.00081 | 0.94509 | 1738.9451 | 48.112 | 1738.9451 | 89.8528 | 89.8872 | -0.034462 | 8400
39.9 | 2918.6897 | 0.095474 | 48.2375 | 0.00082 | 0.94991 | 1738.9499 | 48.2376 | 1738.9499 | 89.8522 | 89.8866 | -0.034448 | 8400
40 | 2918.4483 | 0.096219 | 48.3632 | 0.000829 | 0.95474 | 1738.9547 | 48.3633 | 1738.9547 | 89.8516 | 89.886 | -0.034433 | 8400
40.1 | 2918.2069 | 0.096968 | 48.4889 | 0.000839 | 0.95958 | 1738.9596 | 48.489 | 1738.9596 | 89.851 | 89.8854 | -0.034417 | 8400
40.2 | 2917.9655 | 0.097719 | 48.6146 | 0.000849 | 0.96444 | 1738.9644 | 48.6147 | 1738.9644 | 89.8505 | 89.8849 | -0.034401 | 8400
40.3 | 2917.7241 | 0.098473 | 48.7404 | 0.000859 | 0.9693 | 1738.9693 | 48.7405 | 1738.9693 | 89.8499 | 89.8843 | -0.034385 | 8400
40.4 | 2917.4828 | 0.09923 | 48.8661 | 0.000868 | 0.97419 | 1738.9742 | 48.8662 | 1738.9742 | 89.8493 | 89.8837 | -0.034369 | 8400
40.5 | 2917.2414 | 0.09999 | 48.9919 | 0.000878 | 0.97908 | 1738.9791 | 48.992 | 1738.9791 | 89.8487 | 89.8831 | -0.034352 | 8400
40.6 | 2917 | 0.10075 | 49.1178 | 0.000888 | 0.98398 | 1738.984 | 49.1179 | 1738.984 | 89.8482 | 89.8825 | -0.034335 | 8400
40.7 | 2916.7586 | 0.10152 | 49.2436 | 0.000899 | 0.9889 | 1738.9889 | 49.2437 | 1738.9889 | 89.8476 | 89.8819 | -0.034317 | 8400
40.8 | 2916.5172 | 0.10229 | 49.3695 | 0.000909 | 0.99383 | 1738.9938 | 49.3696 | 1738.9938 | 89.847 | 89.8813 | -0.034299 | 8400
40.9 | 2916.2759 | 0.10306 | 49.4954 | 0.000919 | 0.99878 | 1738.9988 | 49.4955 | 1738.9988 | 89.8464 | 89.8807 | -0.034281 | 8400
41 | 2916.0345 | 0.10383 | 49.6213 | 0.000929 | 1.0037 | 1739.0037 | 49.6214 | 1739.0037 | 89.8459 | 89.8801 | -0.034263 | 8400
41.1 | 2915.7931 | 0.10461 | 49.7472 | 0.00094 | 1.0087 | 1739.0087 | 49.7473 | 1739.0087 | 89.8453 | 89.8795 | -0.034244 | 8400
41.2 | 2915.5517 | 0.10539 | 49.8732 | 0.00095 | 1.0137 | 1739.0137 | 49.8733 | 1739.0137 | 89.8447 | 89.879 | -0.034225 | 8400
41.3 | 2915.3103 | 0.10618 | 49.9992 | 0.000961 | 1.0187 | 1739.0187 | 49.9993 | 1739.0187 | 89.8442 | 89.8784 | -0.034205 | 8400
41.4 | 2915.069 | 0.10696 | 50.1252 | 0.000972 | 1.0237 | 1739.0237 | 50.1253 | 1739.0237 | 89.8436 | 89.8778 | -0.034185 | 8400
41.5 | 2914.8276 | 0.10775 | 50.2513 | 0.000982 | 1.0287 | 1739.0287 | 50.2514 | 1739.0287 | 89.843 | 89.8772 | -0.034165 | 8400
41.6 | 2914.5862 | 0.10855 | 50.3773 | 0.000993 | 1.0337 | 1739.0337 | 50.3775 | 1739.0337 | 89.8424 | 89.8766 | -0.034144 | 8400
41.7 | 2914.3448 | 0.10934 | 50.5034 | 0.001004 | 1.0388 | 1739.0388 | 50.5035 | 1739.0388 | 89.8419 | 89.876 | -0.034124 | 8400
41.8 | 2914.1034 | 0.11014 | 50.6295 | 0.001015 | 1.0438 | 1739.0438 | 50.6297 | 1739.0438 | 89.8413 | 89.8754 | -0.034102 | 8400
41.9 | 2913.8621 | 0.11094 | 50.7557 | 0.001026 | 1.0489 | 1739.0489 | 50.7558 | 1739.0489 | 89.8407 | 89.8748 | -0.034081 | 8400
42 | 2913.6207 | 0.11174 | 50.8819 | 0.001037 | 1.054 | 1739.054 | 50.882 | 1739.054 | 89.8401 | 89.8742 | -0.034059 | 8400
42.1 | 2913.3793 | 0.11255 | 51.008 | 0.001048 | 1.0591 | 1739.0591 | 51.0082 | 1739.0591 | 89.8396 | 89.8736 | -0.034037 | 8400
42.2 | 2913.1379 | 0.11336 | 51.1343 | 0.00106 | 1.0642 | 1739.0642 | 51.1344 | 1739.0642 | 89.839 | 89.873 | -0.034015 | 8400
42.3 | 2912.8966 | 0.11417 | 51.2605 | 0.001071 | 1.0693 | 1739.0693 | 51.2606 | 1739.0693 | 89.8384 | 89.8724 | -0.033992 | 8400
42.4 | 2912.6552 | 0.11499 | 51.3868 | 0.001082 | 1.0744 | 1739.0744 | 51.3869 | 1739.0744 | 89.8379 | 89.8718 | -0.033969 | 8400
42.5 | 2912.4138 | 0.11581 | 51.5131 | 0.001094 | 1.0796 | 1739.0796 | 51.5132 | 1739.0796 | 89.8373 | 89.8712 | -0.033946 | 8400
42.6 | 2912.1724 | 0.11663 | 51.6394 | 0.001106 | 1.0847 | 1739.0847 | 51.6395 | 1739.0847 | 89.8367 | 89.8706 | -0.033923 | 8400
42.7 | 2911.931 | 0.11746 | 51.7657 | 0.001117 | 1.0899 | 1739.0899 | 51.7659 | 1739.0899 | 89.8361 | 89.87 | -0.033899 | 8400
42.8 | 2911.6897 | 0.11828 | 51.8921 | 0.001129 | 1.0951 | 1739.0951 | 51.8922 | 1739.0951 | 89.8356 | 89.8694 | -0.033875 | 8400
42.9 | 2911.4483 | 0.11911 | 52.0185 | 0.001141 | 1.1003 | 1739.1003 | 52.0186 | 1739.1003 | 89.835 | 89.8688 | -0.03385 | 8400
43 | 2911.2069 | 0.11995 | 52.1449 | 0.001153 | 1.1055 | 1739.1055 | 52.145 | 1739.1055 | 89.8344 | 89.8682 | -0.033826 | 8400
43.1 | 2910.9655 | 0.12079 | 52.2713 | 0.001165 | 1.1107 | 1739.1107 | 52.2715 | 1739.1107 | 89.8338 | 89.8676 | -0.033801 | 8400
43.2 | 2910.7241 | 0.12162 | 52.3978 | 0.001177 | 1.116 | 1739.116 | 52.3979 | 1739.116 | 89.8333 | 89.867 | -0.033775 | 8400
43.3 | 2910.4828 | 0.12247 | 52.5243 | 0.001189 | 1.1212 | 1739.1212 | 52.5244 | 1739.1212 | 89.8327 | 89.8664 | -0.03375 | 8400
43.4 | 2910.2414 | 0.12331 | 52.6508 | 0.001202 | 1.1265 | 1739.1265 | 52.651 | 1739.1265 | 89.8321 | 89.8658 | -0.033724 | 8400
43.5 | 2910 | 0.12416 | 52.7774 | 0.001214 | 1.1317 | 1739.1317 | 52.7775 | 1739.1317 | 89.8315 | 89.8652 | -0.033698 | 8400
43.6 | 2909.7586 | 0.12501 | 52.9039 | 0.001226 | 1.137 | 1739.137 | 52.9041 | 1739.137 | 89.831 | 89.8646 | -0.033672 | 8400
43.7 | 2909.5172 | 0.12587 | 53.0305 | 0.001239 | 1.1423 | 1739.1423 | 53.0307 | 1739.1423 | 89.8304 | 89.8641 | -0.033645 | 8400
43.8 | 2909.2759 | 0.12673 | 53.1571 | 0.001252 | 1.1476 | 1739.1476 | 53.1573 | 1739.1476 | 89.8298 | 89.8635 | -0.033618 | 8400
43.9 | 2909.0345 | 0.12759 | 53.2838 | 0.001264 | 1.1529 | 1739.1529 | 53.2839 | 1739.1529 | 89.8293 | 89.8628 | -0.033591 | 8400
44 | 2908.7931 | 0.12845 | 53.4104 | 0.001277 | 1.1583 | 1739.1583 | 53.4106 | 1739.1583 | 89.8287 | 89.8623 | -0.033564 | 8400
44.1 | 2908.5517 | 0.12932 | 53.5371 | 0.00129 | 1.1636 | 1739.1636 | 53.5373 | 1739.1636 | 89.8281 | 89.8616 | -0.033536 | 8400
44.2 | 2908.3103 | 0.13018 | 53.6638 | 0.001303 | 1.169 | 1739.169 | 53.664 | 1739.169 | 89.8275 | 89.861 | -0.033508 | 8400
44.3 | 2908.069 | 0.13106 | 53.7906 | 0.001316 | 1.1744 | 1739.1744 | 53.7907 | 1739.1744 | 89.827 | 89.8604 | -0.03348 | 8400
44.4 | 2907.8276 | 0.13193 | 53.9173 | 0.001329 | 1.1797 | 1739.1797 | 53.9175 | 1739.1797 | 89.8264 | 89.8598 | -0.033452 | 8400
44.5 | 2907.5862 | 0.13281 | 54.0441 | 0.001342 | 1.1851 | 1739.1851 | 54.0443 | 1739.1851 | 89.8258 | 89.8592 | -0.033423 | 8400
44.6 | 2907.3448 | 0.13369 | 54.171 | 0.001356 | 1.1905 | 1739.1905 | 54.1711 | 1739.1905 | 89.8252 | 89.8586 | -0.033394 | 8400
44.7 | 2907.1034 | 0.13458 | 54.2978 | 0.001369 | 1.196 | 1739.196 | 54.298 | 1739.196 | 89.8247 | 89.858 | -0.033365 | 8400
44.8 | 2906.8621 | 0.13546 | 54.4247 | 0.001383 | 1.2014 | 1739.2014 | 54.4248 | 1739.2014 | 89.8241 | 89.8574 | -0.033336 | 8400
44.9 | 2906.6207 | 0.13635 | 54.5515 | 0.001396 | 1.2069 | 1739.2069 | 54.5517 | 1739.2069 | 89.8235 | 89.8568 | -0.033306 | 8400
45 | 2906.3793 | 0.13725 | 54.6785 | 0.00141 | 1.2123 | 1739.2123 | 54.6786 | 1739.2123 | 89.823 | 89.8562 | -0.033277 | 8400
45.1 | 2906.1379 | 0.13814 | 54.8054 | 0.001424 | 1.2178 | 1739.2178 | 54.8056 | 1739.2178 | 89.8224 | 89.8556 | -0.033247 | 8400
45.2 | 2905.8966 | 0.13904 | 54.9324 | 0.001438 | 1.2233 | 1739.2233 | 54.9325 | 1739.2233 | 89.8218 | 89.855 | -0.033216 | 8400
45.3 | 2905.6552 | 0.13994 | 55.0594 | 0.001452 | 1.2288 | 1739.2288 | 55.0595 | 1739.2288 | 89.8212 | 89.8544 | -0.033186 | 8400
45.4 | 2905.4138 | 0.14085 | 55.1864 | 0.001466 | 1.2343 | 1739.2343 | 55.1866 | 1739.2343 | 89.8207 | 89.8538 | -0.033155 | 8400
45.5 | 2905.1724 | 0.14175 | 55.3134 | 0.00148 | 1.2398 | 1739.2398 | 55.3136 | 1739.2398 | 89.8201 | 89.8532 | -0.033124 | 8400
45.6 | 2904.931 | 0.14266 | 55.4405 | 0.001494 | 1.2454 | 1739.2454 | 55.4407 | 1739.2454 | 89.8195 | 89.8526 | -0.033093 | 8400
45.7 | 2904.6897 | 0.14358 | 55.5676 | 0.001508 | 1.2509 | 1739.2509 | 55.5678 | 1739.2509 | 89.8189 | 89.852 | -0.033061 | 8400
45.8 | 2904.4483 | 0.14449 | 55.6947 | 0.001523 | 1.2565 | 1739.2565 | 55.6949 | 1739.2565 | 89.8184 | 89.8514 | -0.03303 | 8400
45.9 | 2904.2069 | 0.14541 | 55.8218 | 0.001537 | 1.262 | 1739.262 | 55.822 | 1739.262 | 89.8178 | 89.8508 | -0.032998 | 8400
46 | 2903.9655 | 0.14634 | 55.949 | 0.001552 | 1.2676 | 1739.2676 | 55.9492 | 1739.2676 | 89.8172 | 89.8502 | -0.032966 | 8400
46.1 | 2903.7241 | 0.14726 | 56.0762 | 0.001566 | 1.2732 | 1739.2732 | 56.0764 | 1739.2732 | 89.8167 | 89.8496 | -0.032934 | 8400
46.2 | 2903.4828 | 0.14819 | 56.2034 | 0.001581 | 1.2788 | 1739.2788 | 56.2036 | 1739.2788 | 89.8161 | 89.849 | -0.032901 | 8400
46.3 | 2903.2414 | 0.14912 | 56.3306 | 0.001596 | 1.2845 | 1739.2845 | 56.3308 | 1739.2845 | 89.8155 | 89.8484 | -0.032868 | 8400
46.4 | 2903 | 0.15006 | 56.4579 | 0.001611 | 1.2901 | 1739.2901 | 56.4581 | 1739.2901 | 89.8149 | 89.8478 | -0.032835 | 8400
46.5 | 2902.7586 | 0.15099 | 56.5852 | 0.001626 | 1.2958 | 1739.2958 | 56.5854 | 1739.2958 | 89.8144 | 89.8472 | -0.032802 | 8400
46.6 | 2902.5172 | 0.15193 | 56.7125 | 0.001641 | 1.3014 | 1739.3014 | 56.7127 | 1739.3014 | 89.8138 | 89.8466 | -0.032769 | 8400
46.7 | 2902.2759 | 0.15288 | 56.8399 | 0.001656 | 1.3071 | 1739.3071 | 56.8401 | 1739.3071 | 89.8132 | 89.846 | -0.032735 | 8400
46.8 | 2902.0345 | 0.15382 | 56.9672 | 0.001672 | 1.3128 | 1739.3128 | 56.9674 | 1739.3128 | 89.8126 | 89.8453 | -0.032702 | 8400
46.9 | 2901.7931 | 0.15477 | 57.0946 | 0.001687 | 1.3185 | 1739.3185 | 57.0948 | 1739.3185 | 89.8121 | 89.8447 | -0.032668 | 8400
47 | 2901.5517 | 0.15573 | 57.222 | 0.001703 | 1.3242 | 1739.3242 | 57.2222 | 1739.3242 | 89.8115 | 89.8441 | -0.032633 | 8400
47.1 | 2901.3103 | 0.15668 | 57.3495 | 0.001718 | 1.3299 | 1739.3299 | 57.3497 | 1739.3299 | 89.8109 | 89.8435 | -0.032599 | 8400
47.2 | 2901.069 | 0.15764 | 57.4769 | 0.001734 | 1.3357 | 1739.3357 | 57.4772 | 1739.3357 | 89.8104 | 89.8429 | -0.032565 | 8400
47.3 | 2900.8276 | 0.1586 | 57.6044 | 0.00175 | 1.3414 | 1739.3414 | 57.6047 | 1739.3414 | 89.8098 | 89.8423 | -0.03253 | 8400
47.4 | 2900.5862 | 0.15956 | 57.7319 | 0.001766 | 1.3472 | 1739.3472 | 57.7322 | 1739.3472 | 89.8092 | 89.8417 | -0.032495 | 8400
47.5 | 2900.3448 | 0.16053 | 57.8595 | 0.001782 | 1.353 | 1739.353 | 57.8597 | 1739.353 | 89.8086 | 89.8411 | -0.03246 | 8400
47.6 | 2900.1034 | 0.1615 | 57.9871 | 0.001798 | 1.3588 | 1739.3588 | 57.9873 | 1739.3588 | 89.8081 | 89.8405 | -0.032424 | 8400
47.7 | 2899.8621 | 0.16248 | 58.1147 | 0.001814 | 1.3646 | 1739.3646 | 58.1149 | 1739.3646 | 89.8075 | 89.8399 | -0.032389 | 8400
47.8 | 2899.6207 | 0.16345 | 58.2423 | 0.00183 | 1.3704 | 1739.3704 | 58.2425 | 1739.3704 | 89.8069 | 89.8393 | -0.032353 | 8400
47.9 | 2899.3793 | 0.16443 | 58.3699 | 0.001847 | 1.3762 | 1739.3762 | 58.3701 | 1739.3762 | 89.8063 | 89.8387 | -0.032317 | 8400
48 | 2899.1379 | 0.16541 | 58.4976 | 0.001863 | 1.3821 | 1739.3821 | 58.4978 | 1739.3821 | 89.8058 | 89.838 | -0.032281 | 8400
48.1 | 2898.8966 | 0.1664 | 58.6253 | 0.00188 | 1.3879 | 1739.3879 | 58.6255 | 1739.3879 | 89.8052 | 89.8374 | -0.032245 | 8400
48.2 | 2898.6552 | 0.16739 | 58.753 | 0.001897 | 1.3938 | 1739.3938 | 58.7532 | 1739.3938 | 89.8046 | 89.8368 | -0.032208 | 8400
48.3 | 2898.4138 | 0.16838 | 58.8807 | 0.001913 | 1.3997 | 1739.3997 | 58.881 | 1739.3997 | 89.804 | 89.8362 | -0.032172 | 8400
48.4 | 2898.1724 | 0.16937 | 59.0085 | 0.00193 | 1.4056 | 1739.4056 | 59.0088 | 1739.4056 | 89.8035 | 89.8356 | -0.032135 | 8400
48.5 | 2897.931 | 0.17037 | 59.1363 | 0.001947 | 1.4115 | 1739.4115 | 59.1365 | 1739.4115 | 89.8029 | 89.835 | -0.032098 | 8400
48.6 | 2897.6897 | 0.17137 | 59.2641 | 0.001964 | 1.4174 | 1739.4174 | 59.2644 | 1739.4174 | 89.8023 | 89.8344 | -0.032061 | 8400
48.7 | 2897.4483 | 0.17237 | 59.392 | 0.001981 | 1.4233 | 1739.4233 | 59.3922 | 1739.4233 | 89.8018 | 89.8338 | -0.032024 | 8400
48.8 | 2897.2069 | 0.17338 | 59.5198 | 0.001999 | 1.4293 | 1739.4293 | 59.5201 | 1739.4293 | 89.8012 | 89.8332 | -0.031986 | 8400
48.9 | 2896.9655 | 0.17438 | 59.6477 | 0.002016 | 1.4352 | 1739.4352 | 59.648 | 1739.4352 | 89.8006 | 89.8326 | -0.031949 | 8400
49 | 2896.7241 | 0.1754 | 59.7757 | 0.002034 | 1.4412 | 1739.4412 | 59.7759 | 1739.4412 | 89.8 | 89.8319 | -0.031911 | 8400
49.1 | 2896.4828 | 0.17641 | 59.9036 | 0.002051 | 1.4472 | 1739.4472 | 59.9039 | 1739.4472 | 89.7995 | 89.8313 | -0.031873 | 8400
49.2 | 2896.2414 | 0.17743 | 60.0316 | 0.002069 | 1.4532 | 1739.4532 | 60.0318 | 1739.4532 | 89.7989 | 89.8307 | -0.031835 | 8400
49.3 | 2896 | 0.17845 | 60.1596 | 0.002087 | 1.4592 | 1739.4592 | 60.1598 | 1739.4592 | 89.7983 | 89.8301 | -0.031796 | 8400
49.4 | 2895.7586 | 0.17947 | 60.2876 | 0.002105 | 1.4652 | 1739.4652 | 60.2879 | 1739.4652 | 89.7977 | 89.8295 | -0.031758 | 8400
49.5 | 2895.5172 | 0.1805 | 60.4156 | 0.002123 | 1.4713 | 1739.4713 | 60.4159 | 1739.4713 | 89.7972 | 89.8289 | -0.031719 | 8400
49.6 | 2895.2759 | 0.18153 | 60.5437 | 0.002141 | 1.4773 | 1739.4773 | 60.544 | 1739.4773 | 89.7966 | 89.8283 | -0.03168 | 8400
49.7 | 2895.0345 | 0.18256 | 60.6718 | 0.002159 | 1.4834 | 1739.4834 | 60.6721 | 1739.4834 | 89.796 | 89.8277 | -0.031641 | 8400
49.8 | 2894.7931 | 0.1836 | 60.7999 | 0.002177 | 1.4894 | 1739.4894 | 60.8002 | 1739.4894 | 89.7955 | 89.8271 | -0.031602 | 8400
49.9 | 2894.5517 | 0.18464 | 60.9281 | 0.002196 | 1.4955 | 1739.4955 | 60.9284 | 1739.4955 | 89.7949 | 89.8264 | -0.031563 | 8400
50 | 2894.3103 | 0.18568 | 61.0563 | 0.002214 | 1.5016 | 1739.5016 | 61.0565 | 1739.5016 | 89.7943 | 89.8258 | -0.031524 | 8400
50.1 | 2894.069 | 0.18672 | 61.1845 | 0.002233 | 1.5077 | 1739.5077 | 61.1847 | 1739.5077 | 89.7937 | 89.8252 | -0.031484 | 8400
50.2 | 2893.8276 | 0.18777 | 61.3127 | 0.002252 | 1.5139 | 1739.5139 | 61.313 | 1739.5139 | 89.7932 | 89.8246 | -0.031444 | 8400
50.3 | 2893.5862 | 0.18882 | 61.4409 | 0.00227 | 1.52 | 1739.52 | 61.4412 | 1739.52 | 89.7926 | 89.824 | -0.031404 | 8400
50.4 | 2893.3448 | 0.18987 | 61.5692 | 0.002289 | 1.5262 | 1739.5262 | 61.5695 | 1739.5262 | 89.792 | 89.8234 | -0.031364 | 8400
50.5 | 2893.1034 | 0.19093 | 61.6975 | 0.002308 | 1.5323 | 1739.5323 | 61.6978 | 1739.5323 | 89.7914 | 89.8228 | -0.031324 | 8400
50.6 | 2892.8621 | 0.19199 | 61.8258 | 0.002327 | 1.5385 | 1739.5385 | 61.8261 | 1739.5385 | 89.7909 | 89.8222 | -0.031284 | 8400
50.7 | 2892.6207 | 0.19305 | 61.9542 | 0.002347 | 1.5447 | 1739.5447 | 61.9545 | 1739.5447 | 89.7903 | 89.8215 | -0.031243 | 8400
50.8 | 2892.3793 | 0.19412 | 62.0826 | 0.002366 | 1.5509 | 1739.5509 | 62.0829 | 1739.5509 | 89.7897 | 89.8209 | -0.031203 | 8400
50.9 | 2892.1379 | 0.19519 | 62.211 | 0.002386 | 1.5571 | 1739.5571 | 62.2113 | 1739.5571 | 89.7892 | 89.8203 | -0.031162 | 8400
51 | 2891.8966 | 0.19626 | 62.3394 | 0.002405 | 1.5633 | 1739.5633 | 62.3397 | 1739.5633 | 89.7886 | 89.8197 | -0.031121 | 8400
51.1 | 2891.6552 | 0.19733 | 62.4678 | 0.002425 | 1.5696 | 1739.5696 | 62.4682 | 1739.5696 | 89.788 | 89.8191 | -0.03108 | 8400
51.2 | 2891.4138 | 0.19841 | 62.5963 | 0.002445 | 1.5758 | 1739.5758 | 62.5966 | 1739.5758 | 89.7874 | 89.8185 | -0.031039 | 8400
51.3 | 2891.1724 | 0.19949 | 62.7248 | 0.002464 | 1.5821 | 1739.5821 | 62.7251 | 1739.5821 | 89.7869 | 89.8179 | -0.030997 | 8400
51.4 | 2890.931 | 0.20058 | 62.8533 | 0.002484 | 1.5884 | 1739.5884 | 62.8537 | 1739.5884 | 89.7863 | 89.8172 | -0.030956 | 8400
51.5 | 2890.6897 | 0.20166 | 62.9819 | 0.002505 | 1.5947 | 1739.5947 | 62.9822 | 1739.5947 | 89.7857 | 89.8166 | -0.030914 | 8400
51.6 | 2890.4483 | 0.20275 | 63.1105 | 0.002525 | 1.601 | 1739.601 | 63.1108 | 1739.601 | 89.7851 | 89.816 | -0.030873 | 8400
51.7 | 2890.2069 | 0.20384 | 63.2391 | 0.002545 | 1.6073 | 1739.6073 | 63.2394 | 1739.6073 | 89.7846 | 89.8154 | -0.030831 | 8400
51.8 | 2889.9655 | 0.20494 | 63.3677 | 0.002566 | 1.6136 | 1739.6136 | 63.3681 | 1739.6136 | 89.784 | 89.8148 | -0.030789 | 8400
51.9 | 2889.7241 | 0.20604 | 63.4964 | 0.002586 | 1.62 | 1739.62 | 63.4967 | 1739.62 | 89.7834 | 89.8142 | -0.030747 | 8400
52 | 2889.4828 | 0.20714 | 63.6251 | 0.002607 | 1.6263 | 1739.6263 | 63.6254 | 1739.6263 | 89.7828 | 89.8136 | -0.030704 | 8400
52.1 | 2889.2414 | 0.20824 | 63.7538 | 0.002628 | 1.6327 | 1739.6327 | 63.7541 | 1739.6327 | 89.7823 | 89.8129 | -0.030662 | 8400
52.2 | 2889 | 0.20935 | 63.8825 | 0.002648 | 1.6391 | 1739.6391 | 63.8828 | 1739.6391 | 89.7817 | 89.8123 | -0.030619 | 8400
52.3 | 2888.7586 | 0.21046 | 64.0113 | 0.002669 | 1.6455 | 1739.6455 | 64.0116 | 1739.6455 | 89.7811 | 89.8117 | -0.030577 | 8400
52.4 | 2888.5172 | 0.21158 | 64.14 | 0.002691 | 1.6519 | 1739.6519 | 64.1404 | 1739.6519 | 89.7806 | 89.8111 | -0.030534 | 8400
52.5 | 2888.2759 | 0.21269 | 64.2688 | 0.002712 | 1.6583 | 1739.6583 | 64.2692 | 1739.6583 | 89.78 | 89.8105 | -0.030491 | 8400
52.6 | 2888.0345 | 0.21381 | 64.3977 | 0.002733 | 1.6647 | 1739.6647 | 64.398 | 1739.6647 | 89.7794 | 89.8099 | -0.030448 | 8400
52.7 | 2887.7931 | 0.21493 | 64.5265 | 0.002754 | 1.6712 | 1739.6712 | 64.5269 | 1739.6712 | 89.7788 | 89.8092 | -0.030405 | 8400
52.8 | 2887.5517 | 0.21606 | 64.6554 | 0.002776 | 1.6776 | 1739.6776 | 64.6558 | 1739.6776 | 89.7783 | 89.8086 | -0.030362 | 8400
52.9 | 2887.3103 | 0.21719 | 64.7843 | 0.002798 | 1.6841 | 1739.6841 | 64.7847 | 1739.6841 | 89.7777 | 89.808 | -0.030318 | 8400
53 | 2887.069 | 0.21832 | 64.9133 | 0.002819 | 1.6906 | 1739.6906 | 64.9136 | 1739.6906 | 89.7771 | 89.8074 | -0.030275 | 8400
53.1 | 2886.8276 | 0.21945 | 65.0422 | 0.002841 | 1.6971 | 1739.6971 | 65.0426 | 1739.6971 | 89.7765 | 89.8068 | -0.030231 | 8400
53.2 | 2886.5862 | 0.22059 | 65.1712 | 0.002863 | 1.7036 | 1739.7036 | 65.1716 | 1739.7036 | 89.776 | 89.8062 | -0.030187 | 8400
53.3 | 2886.3448 | 0.22173 | 65.3002 | 0.002885 | 1.7101 | 1739.7101 | 65.3006 | 1739.7101 | 89.7754 | 89.8055 | -0.030144 | 8400
53.4 | 2886.1034 | 0.22287 | 65.4293 | 0.002908 | 1.7166 | 1739.7166 | 65.4297 | 1739.7166 | 89.7748 | 89.8049 | -0.0301 | 8400
53.5 | 2885.8621 | 0.22402 | 65.5583 | 0.00293 | 1.7232 | 1739.7232 | 65.5587 | 1739.7232 | 89.7743 | 89.8043 | -0.030056 | 8400
53.6 | 2885.6207 | 0.22517 | 65.6874 | 0.002953 | 1.7298 | 1739.7298 | 65.6878 | 1739.7298 | 89.7737 | 89.8037 | -0.030011 | 8400
53.7 | 2885.3793 | 0.22632 | 65.8165 | 0.002975 | 1.7363 | 1739.7363 | 65.8169 | 1739.7363 | 89.7731 | 89.8031 | -0.029967 | 8400
53.8 | 2885.1379 | 0.22748 | 65.9457 | 0.002998 | 1.7429 | 1739.7429 | 65.9461 | 1739.7429 | 89.7725 | 89.8025 | -0.029923 | 8400
53.9 | 2884.8966 | 0.22864 | 66.0749 | 0.003021 | 1.7495 | 1739.7495 | 66.0752 | 1739.7495 | 89.772 | 89.8018 | -0.029878 | 8400
54 | 2884.6552 | 0.2298 | 66.204 | 0.003044 | 1.7561 | 1739.7561 | 66.2044 | 1739.7561 | 89.7714 | 89.8012 | -0.029833 | 8400
54.1 | 2884.4138 | 0.23096 | 66.3333 | 0.003067 | 1.7628 | 1739.7628 | 66.3337 | 1739.7628 | 89.7708 | 89.8006 | -0.029789 | 8400
54.2 | 2884.1724 | 0.23213 | 66.4625 | 0.00309 | 1.7694 | 1739.7694 | 66.4629 | 1739.7694 | 89.7702 | 89.8 | -0.029744 | 8400
54.3 | 2883.931 | 0.2333 | 66.5918 | 0.003113 | 1.7761 | 1739.7761 | 66.5922 | 1739.7761 | 89.7697 | 89.7994 | -0.029699 | 8400
54.4 | 2883.6897 | 0.23447 | 66.7211 | 0.003136 | 1.7827 | 1739.7827 | 66.7215 | 1739.7827 | 89.7691 | 89.7988 | -0.029654 | 8400
54.5 | 2883.4483 | 0.23565 | 66.8504 | 0.00316 | 1.7894 | 1739.7894 | 66.8508 | 1739.7894 | 89.7685 | 89.7981 | -0.029609 | 8400
54.6 | 2883.2069 | 0.23683 | 66.9797 | 0.003184 | 1.7961 | 1739.7961 | 66.9802 | 1739.7961 | 89.768 | 89.7975 | -0.029563 | 8400
54.7 | 2882.9655 | 0.23801 | 67.1091 | 0.003207 | 1.8028 | 1739.8028 | 67.1095 | 1739.8028 | 89.7674 | 89.7969 | -0.029518 | 8400
54.8 | 2882.7241 | 0.2392 | 67.2385 | 0.003231 | 1.8095 | 1739.8095 | 67.2389 | 1739.8095 | 89.7668 | 89.7963 | -0.029473 | 8400
54.9 | 2882.4828 | 0.24039 | 67.3679 | 0.003255 | 1.8162 | 1739.8162 | 67.3684 | 1739.8162 | 89.7662 | 89.7957 | -0.029427 | 8400
55 | 2882.2414 | 0.24158 | 67.4974 | 0.003279 | 1.823 | 1739.823 | 67.4978 | 1739.823 | 89.7657 | 89.795 | -0.029381 | 8400
55.1 | 2882 | 0.24277 | 67.6268 | 0.003303 | 1.8297 | 1739.8297 | 67.6273 | 1739.8297 | 89.7651 | 89.7944 | -0.029336 | 8400
55.2 | 2881.7586 | 0.24397 | 67.7563 | 0.003328 | 1.8365 | 1739.8365 | 67.7568 | 1739.8365 | 89.7645 | 89.7938 | -0.02929 | 8400
55.3 | 2881.5172 | 0.24517 | 67.8859 | 0.003352 | 1.8433 | 1739.8433 | 67.8863 | 1739.8433 | 89.7639 | 89.7932 | -0.029244 | 8400
55.4 | 2881.2759 | 0.24638 | 68.0154 | 0.003377 | 1.8501 | 1739.8501 | 68.0159 | 1739.8501 | 89.7634 | 89.7926 | -0.029198 | 8400
55.5 | 2881.0345 | 0.24758 | 68.145 | 0.003401 | 1.8569 | 1739.8569 | 68.1454 | 1739.8569 | 89.7628 | 89.7919 | -0.029151 | 8400
55.6 | 2880.7931 | 0.24879 | 68.2746 | 0.003426 | 1.8637 | 1739.8637 | 68.2751 | 1739.8637 | 89.7622 | 89.7913 | -0.029105 | 8400
55.7 | 2880.5517 | 0.25001 | 68.4042 | 0.003451 | 1.8706 | 1739.8706 | 68.4047 | 1739.8706 | 89.7617 | 89.7907 | -0.029059 | 8400
55.8 | 2880.3103 | 0.25122 | 68.5339 | 0.003476 | 1.8774 | 1739.8774 | 68.5343 | 1739.8774 | 89.7611 | 89.7901 | -0.029012 | 8400
55.9 | 2880.069 | 0.25244 | 68.6636 | 0.003501 | 1.8843 | 1739.8843 | 68.664 | 1739.8843 | 89.7605 | 89.7895 | -0.028966 | 8400
56 | 2879.8276 | 0.25366 | 68.7933 | 0.003527 | 1.8911 | 1739.8911 | 68.7937 | 1739.8911 | 89.7599 | 89.7888 | -0.028919 | 8400
56.1 | 2879.5862 | 0.25489 | 68.923 | 0.003552 | 1.898 | 1739.898 | 68.9235 | 1739.898 | 89.7594 | 89.7882 | -0.028873 | 8400
56.2 | 2879.3448 | 0.25611 | 69.0528 | 0.003578 | 1.9049 | 1739.9049 | 69.0532 | 1739.9049 | 89.7588 | 89.7876 | -0.028826 | 8400
56.3 | 2879.1034 | 0.25734 | 69.1825 | 0.003603 | 1.9118 | 1739.9118 | 69.183 | 1739.9118 | 89.7582 | 89.787 | -0.028779 | 8400
56.4 | 2878.8621 | 0.25858 | 69.3123 | 0.003629 | 1.9188 | 1739.9188 | 69.3128 | 1739.9188 | 89.7576 | 89.7864 | -0.028732 | 8400
56.5 | 2878.6207 | 0.25982 | 69.4422 | 0.003655 | 1.9257 | 1739.9257 | 69.4427 | 1739.9257 | 89.7571 | 89.7858 | -0.028685 | 8400
56.6 | 2878.3793 | 0.26106 | 69.572 | 0.003681 | 1.9326 | 1739.9326 | 69.5725 | 1739.9326 | 89.7565 | 89.7851 | -0.028638 | 8400
56.7 | 2878.1379 | 0.2623 | 69.7019 | 0.003707 | 1.9396 | 1739.9396 | 69.7024 | 1739.9396 | 89.7559 | 89.7845 | -0.028591 | 8400
56.8 | 2877.8966 | 0.26354 | 69.8318 | 0.003734 | 1.9466 | 1739.9466 | 69.8323 | 1739.9466 | 89.7553 | 89.7839 | -0.028543 | 8400
56.9 | 2877.6552 | 0.26479 | 69.9618 | 0.00376 | 1.9536 | 1739.9536 | 69.9623 | 1739.9536 | 89.7548 | 89.7833 | -0.028496 | 8400
57 | 2877.4138 | 0.26605 | 70.0917 | 0.003787 | 1.9606 | 1739.9606 | 70.0922 | 1739.9606 | 89.7542 | 89.7826 | -0.028448 | 8400
57.1 | 2877.1724 | 0.2673 | 70.2217 | 0.003813 | 1.9676 | 1739.9676 | 70.2222 | 1739.9676 | 89.7536 | 89.782 | -0.028401 | 8400
57.2 | 2876.931 | 0.26856 | 70.3517 | 0.00384 | 1.9746 | 1739.9746 | 70.3522 | 1739.9746 | 89.7531 | 89.7814 | -0.028353 | 8400
57.3 | 2876.6897 | 0.26982 | 70.4818 | 0.003867 | 1.9817 | 1739.9817 | 70.4823 | 1739.9817 | 89.7525 | 89.7808 | -0.028305 | 8400
57.4 | 2876.4483 | 0.27108 | 70.6118 | 0.003894 | 1.9887 | 1739.9887 | 70.6124 | 1739.9887 | 89.7519 | 89.7802 | -0.028258 | 8400
57.5 | 2876.2069 | 0.27235 | 70.7419 | 0.003921 | 1.9958 | 1739.9958 | 70.7425 | 1739.9958 | 89.7513 | 89.7795 | -0.02821 | 8400
57.6 | 2875.9655 | 0.27362 | 70.872 | 0.003949 | 2.0029 | 1740.0029 | 70.8726 | 1740.0029 | 89.7508 | 89.7789 | -0.028162 | 8400
57.7 | 2875.7241 | 0.27489 | 71.0022 | 0.003976 | 2.01 | 1740.01 | 71.0027 | 1740.01 | 89.7502 | 89.7783 | -0.028114 | 8400
57.8 | 2875.4828 | 0.27617 | 71.1324 | 0.004003 | 2.0171 | 1740.0171 | 71.1329 | 1740.0171 | 89.7496 | 89.7777 | -0.028066 | 8400
57.9 | 2875.2414 | 0.27745 | 71.2626 | 0.004031 | 2.0242 | 1740.0242 | 71.2631 | 1740.0242 | 89.749 | 89.7771 | -0.028017 | 8400
58 | 2875 | 0.27873 | 71.3928 | 0.004059 | 2.0313 | 1740.0313 | 71.3933 | 1740.0313 | 89.7485 | 89.7764 | -0.027969 | 8400
58.1 | 2874.7586 | 0.28002 | 71.523 | 0.004087 | 2.0385 | 1740.0385 | 71.5236 | 1740.0385 | 89.7479 | 89.7758 | -0.027921 | 8400
58.2 | 2874.5172 | 0.28131 | 71.6533 | 0.004115 | 2.0456 | 1740.0456 | 71.6538 | 1740.0456 | 89.7473 | 89.7752 | -0.027872 | 8400
58.3 | 2874.2759 | 0.2826 | 71.7836 | 0.004143 | 2.0528 | 1740.0528 | 71.7841 | 1740.0528 | 89.7468 | 89.7746 | -0.027824 | 8400
58.4 | 2874.0345 | 0.28389 | 71.9139 | 0.004171 | 2.06 | 1740.06 | 71.9145 | 1740.06 | 89.7462 | 89.774 | -0.027775 | 8400
58.5 | 2873.7931 | 0.28519 | 72.0443 | 0.0042 | 2.0672 | 1740.0672 | 72.0448 | 1740.0672 | 89.7456 | 89.7733 | -0.027727 | 8400
58.6 | 2873.5517 | 0.28649 | 72.1746 | 0.004229 | 2.0744 | 1740.0744 | 72.1752 | 1740.0744 | 89.745 | 89.7727 | -0.027678 | 8400
58.7 | 2873.3103 | 0.28779 | 72.305 | 0.004257 | 2.0816 | 1740.0816 | 72.3056 | 1740.0816 | 89.7445 | 89.7721 | -0.027629 | 8400
58.8 | 2873.069 | 0.2891 | 72.4355 | 0.004286 | 2.0888 | 1740.0888 | 72.436 | 1740.0888 | 89.7439 | 89.7715 | -0.02758 | 8400
58.9 | 2872.8276 | 0.29041 | 72.5659 | 0.004315 | 2.0961 | 1740.0961 | 72.5665 | 1740.0961 | 89.7433 | 89.7708 | -0.027532 | 8400
59 | 2872.5862 | 0.29172 | 72.6964 | 0.004344 | 2.1034 | 1740.1034 | 72.697 | 1740.1034 | 89.7427 | 89.7702 | -0.027483 | 8400
59.1 | 2872.3448 | 0.29304 | 72.8269 | 0.004373 | 2.1106 | 1740.1106 | 72.8275 | 1740.1106 | 89.7422 | 89.7696 | -0.027434 | 8400
59.2 | 2872.1034 | 0.29435 | 72.9574 | 0.004403 | 2.1179 | 1740.1179 | 72.958 | 1740.1179 | 89.7416 | 89.769 | -0.027384 | 8400
59.3 | 2871.8621 | 0.29568 | 73.088 | 0.004432 | 2.1252 | 1740.1252 | 73.0886 | 1740.1252 | 89.741 | 89.7684 | -0.027335 | 8400
59.4 | 2871.6207 | 0.297 | 73.2186 | 0.004462 | 2.1325 | 1740.1325 | 73.2192 | 1740.1325 | 89.7404 | 89.7677 | -0.027286 | 8400
59.5 | 2871.3793 | 0.29833 | 73.3492 | 0.004492 | 2.1399 | 1740.1399 | 73.3498 | 1740.1399 | 89.7399 | 89.7671 | -0.027237 | 8400
59.6 | 2871.1379 | 0.29966 | 73.4798 | 0.004522 | 2.1472 | 1740.1472 | 73.4804 | 1740.1472 | 89.7393 | 89.7665 | -0.027187 | 8400
59.7 | 2870.8966 | 0.30099 | 73.6105 | 0.004552 | 2.1546 | 1740.1546 | 73.6111 | 1740.1546 | 89.7387 | 89.7659 | -0.027138 | 8400
59.8 | 2870.6552 | 0.30233 | 73.7412 | 0.004582 | 2.1619 | 1740.1619 | 73.7418 | 1740.1619 | 89.7382 | 89.7652 | -0.027088 | 8400
59.9 | 2870.4138 | 0.30367 | 73.8719 | 0.004612 | 2.1693 | 1740.1693 | 73.8725 | 1740.1693 | 89.7376 | 89.7646 | -0.027039 | 8400
60 | 2870.1724 | 0.30501 | 74.0026 | 0.004643 | 2.1767 | 1740.1767 | 74.0033 | 1740.1767 | 89.737 | 89.764 | -0.026989 | 8400
60.1 | 2869.931 | 0.30636 | 74.1334 | 0.004673 | 2.1841 | 1740.1841 | 74.134 | 1740.1841 | 89.7364 | 89.7634 | -0.02694 | 8400
60.2 | 2869.6897 | 0.30771 | 74.2642 | 0.004704 | 2.1915 | 1740.1915 | 74.2648 | 1740.1915 | 89.7359 | 89.7628 | -0.02689 | 8400
60.3 | 2869.4483 | 0.30906 | 74.395 | 0.004735 | 2.199 | 1740.199 | 74.3956 | 1740.199 | 89.7353 | 89.7621 | -0.02684 | 8400
60.4 | 2869.2069 | 0.31041 | 74.5258 | 0.004766 | 2.2064 | 1740.2064 | 74.5265 | 1740.2064 | 89.7347 | 89.7615 | -0.02679 | 8400
60.5 | 2868.9655 | 0.31177 | 74.6567 | 0.004797 | 2.2139 | 1740.2139 | 74.6574 | 1740.2139 | 89.7341 | 89.7609 | -0.02674 | 8400
60.6 | 2868.7241 | 0.31313 | 74.7876 | 0.004828 | 2.2213 | 1740.2213 | 74.7883 | 1740.2213 | 89.7336 | 89.7603 | -0.02669 | 8400
60.7 | 2868.4828 | 0.3145 | 74.9185 | 0.004859 | 2.2288 | 1740.2288 | 74.9192 | 1740.2288 | 89.733 | 89.7596 | -0.02664 | 8400
60.8 | 2868.2414 | 0.31586 | 75.0495 | 0.004891 | 2.2363 | 1740.2363 | 75.0501 | 1740.2363 | 89.7324 | 89.759 | -0.02659 | 8400
60.9 | 2868 | 0.31723 | 75.1804 | 0.004923 | 2.2438 | 1740.2438 | 75.1811 | 1740.2438 | 89.7319 | 89.7584 | -0.02654 | 8400
61 | 2867.7586 | 0.31861 | 75.3114 | 0.004954 | 2.2514 | 1740.2514 | 75.3121 | 1740.2514 | 89.7313 | 89.7578 | -0.02649 | 8400
61.1 | 2867.5172 | 0.31998 | 75.4425 | 0.004986 | 2.2589 | 1740.2589 | 75.4431 | 1740.2589 | 89.7307 | 89.7571 | -0.02644 | 8400
61.2 | 2867.2759 | 0.32136 | 75.5735 | 0.005018 | 2.2665 | 1740.2665 | 75.5742 | 1740.2665 | 89.7301 | 89.7565 | -0.026389 | 8400
61.3 | 2867.0345 | 0.32275 | 75.7046 | 0.00505 | 2.274 | 1740.274 | 75.7053 | 1740.274 | 89.7296 | 89.7559 | -0.026339 | 8400
61.4 | 2866.7931 | 0.32413 | 75.8357 | 0.005083 | 2.2816 | 1740.2816 | 75.8364 | 1740.2816 | 89.729 | 89.7553 | -0.026289 | 8400
61.5 | 2866.5517 | 0.32552 | 75.9668 | 0.005115 | 2.2892 | 1740.2892 | 75.9675 | 1740.2892 | 89.7284 | 89.7547 | -0.026238 | 8400
61.6 | 2866.3103 | 0.32691 | 76.098 | 0.005148 | 2.2968 | 1740.2968 | 76.0987 | 1740.2968 | 89.7278 | 89.754 | -0.026188 | 8400
61.7 | 2866.069 | 0.32831 | 76.2292 | 0.005181 | 2.3044 | 1740.3044 | 76.2299 | 1740.3044 | 89.7273 | 89.7534 | -0.026137 | 8400
61.8 | 2865.8276 | 0.3297 | 76.3604 | 0.005214 | 2.312 | 1740.312 | 76.3611 | 1740.312 | 89.7267 | 89.7528 | -0.026087 | 8400
61.9 | 2865.5862 | 0.3311 | 76.4916 | 0.005247 | 2.3197 | 1740.3197 | 76.4923 | 1740.3197 | 89.7261 | 89.7522 | -0.026036 | 8400
62 | 2865.3448 | 0.33251 | 76.6229 | 0.00528 | 2.3273 | 1740.3273 | 76.6236 | 1740.3273 | 89.7256 | 89.7515 | -0.025985 | 8400
62.1 | 2865.1034 | 0.33391 | 76.7541 | 0.005313 | 2.335 | 1740.335 | 76.7549 | 1740.335 | 89.725 | 89.7509 | -0.025935 | 8400
62.2 | 2864.8621 | 0.33532 | 76.8855 | 0.005347 | 2.3427 | 1740.3427 | 76.8862 | 1740.3427 | 89.7244 | 89.7503 | -0.025884 | 8400
62.3 | 2864.6207 | 0.33674 | 77.0168 | 0.00538 | 2.3504 | 1740.3504 | 77.0175 | 1740.3504 | 89.7238 | 89.7497 | -0.025833 | 8400
62.4 | 2864.3793 | 0.33815 | 77.1482 | 0.005414 | 2.3581 | 1740.3581 | 77.1489 | 1740.3581 | 89.7233 | 89.749 | -0.025782 | 8400
62.5 | 2864.1379 | 0.33957 | 77.2796 | 0.005448 | 2.3658 | 1740.3658 | 77.2803 | 1740.3658 | 89.7227 | 89.7484 | -0.025731 | 8400
62.6 | 2863.8966 | 0.34099 | 77.411 | 0.005482 | 2.3735 | 1740.3735 | 77.4117 | 1740.3735 | 89.7221 | 89.7478 | -0.02568 | 8400
62.7 | 2863.6552 | 0.34242 | 77.5424 | 0.005516 | 2.3813 | 1740.3813 | 77.5432 | 1740.3813 | 89.7215 | 89.7472 | -0.025629 | 8400
62.8 | 2863.4138 | 0.34385 | 77.6739 | 0.00555 | 2.3891 | 1740.3891 | 77.6746 | 1740.3891 | 89.721 | 89.7465 | -0.025578 | 8400
62.9 | 2863.1724 | 0.34528 | 77.8054 | 0.005585 | 2.3968 | 1740.3968 | 77.8061 | 1740.3968 | 89.7204 | 89.7459 | -0.025527 | 8400
63 | 2862.931 | 0.34671 | 77.9369 | 0.005619 | 2.4046 | 1740.4046 | 77.9377 | 1740.4046 | 89.7198 | 89.7453 | -0.025476 | 8400
63.1 | 2862.6897 | 0.34815 | 78.0684 | 0.005654 | 2.4124 | 1740.4124 | 78.0692 | 1740.4124 | 89.7193 | 89.7447 | -0.025425 | 8400
63.2 | 2862.4483 | 0.34959 | 78.2 | 0.005689 | 2.4202 | 1740.4202 | 78.2008 | 1740.4202 | 89.7187 | 89.7441 | -0.025373 | 8400
63.3 | 2862.2069 | 0.35103 | 78.3316 | 0.005724 | 2.4281 | 1740.4281 | 78.3324 | 1740.4281 | 89.7181 | 89.7434 | -0.025322 | 8400
63.4 | 2861.9655 | 0.35248 | 78.4632 | 0.005759 | 2.4359 | 1740.4359 | 78.464 | 1740.4359 | 89.7175 | 89.7428 | -0.025271 | 8400
63.5 | 2861.7241 | 0.35393 | 78.5949 | 0.005795 | 2.4437 | 1740.4437 | 78.5957 | 1740.4437 | 89.717 | 89.7422 | -0.025219 | 8400
63.6 | 2861.4828 | 0.35538 | 78.7266 | 0.00583 | 2.4516 | 1740.4516 | 78.7274 | 1740.4516 | 89.7164 | 89.7416 | -0.025168 | 8400
63.7 | 2861.2414 | 0.35684 | 78.8583 | 0.005866 | 2.4595 | 1740.4595 | 78.8591 | 1740.4595 | 89.7158 | 89.7409 | -0.025117 | 8400
63.8 | 2861 | 0.35829 | 78.99 | 0.005901 | 2.4674 | 1740.4674 | 78.9908 | 1740.4674 | 89.7152 | 89.7403 | -0.025065 | 8400
63.9 | 2860.7586 | 0.35976 | 79.1218 | 0.005937 | 2.4753 | 1740.4753 | 79.1226 | 1740.4753 | 89.7147 | 89.7397 | -0.025014 | 8400
64 | 2860.5172 | 0.36122 | 79.2535 | 0.005973 | 2.4832 | 1740.4832 | 79.2544 | 1740.4832 | 89.7141 | 89.7391 | -0.024962 | 8400
64.1 | 2860.2759 | 0.36269 | 79.3854 | 0.00601 | 2.4911 | 1740.4911 | 79.3862 | 1740.4911 | 89.7135 | 89.7384 | -0.02491 | 8400
64.2 | 2860.0345 | 0.36416 | 79.5172 | 0.006046 | 2.4991 | 1740.4991 | 79.518 | 1740.4991 | 89.7129 | 89.7378 | -0.024859 | 8400
64.3 | 2859.7931 | 0.36563 | 79.649 | 0.006082 | 2.507 | 1740.507 | 79.6499 | 1740.507 | 89.7124 | 89.7372 | -0.024807 | 8400
64.4 | 2859.5517 | 0.36711 | 79.7809 | 0.006119 | 2.515 | 1740.515 | 79.7818 | 1740.515 | 89.7118 | 89.7366 | -0.024755 | 8400
64.5 | 2859.3103 | 0.36859 | 79.9128 | 0.006156 | 2.523 | 1740.523 | 79.9137 | 1740.523 | 89.7112 | 89.7359 | -0.024704 | 8400
64.6 | 2859.069 | 0.37007 | 80.0448 | 0.006193 | 2.531 | 1740.531 | 80.0456 | 1740.531 | 89.7107 | 89.7353 | -0.024652 | 8400
64.7 | 2858.8276 | 0.37156 | 80.1768 | 0.00623 | 2.539 | 1740.539 | 80.1776 | 1740.539 | 89.7101 | 89.7347 | -0.0246 | 8400
64.8 | 2858.5862 | 0.37305 | 80.3087 | 0.006267 | 2.547 | 1740.547 | 80.3096 | 1740.547 | 89.7095 | 89.7341 | -0.024548 | 8400
64.9 | 2858.3448 | 0.37454 | 80.4408 | 0.006304 | 2.5551 | 1740.5551 | 80.4416 | 1740.5551 | 89.7089 | 89.7334 | -0.024496 | 8400
65 | 2858.1034 | 0.37604 | 80.5728 | 0.006342 | 2.5631 | 1740.5631 | 80.5737 | 1740.5631 | 89.7084 | 89.7328 | -0.024444 | 8400
65.1 | 2857.8621 | 0.37754 | 80.7049 | 0.00638 | 2.5712 | 1740.5712 | 80.7058 | 1740.5712 | 89.7078 | 89.7322 | -0.024393 | 8400
65.2 | 2857.6207 | 0.37904 | 80.837 | 0.006417 | 2.5793 | 1740.5793 | 80.8379 | 1740.5793 | 89.7072 | 89.7316 | -0.024341 | 8400
65.3 | 2857.3793 | 0.38054 | 80.9691 | 0.006455 | 2.5874 | 1740.5874 | 80.97 | 1740.5874 | 89.7066 | 89.7309 | -0.024289 | 8400
65.4 | 2857.1379 | 0.38205 | 81.1013 | 0.006494 | 2.5955 | 1740.5955 | 81.1022 | 1740.5955 | 89.7061 | 89.7303 | -0.024237 | 8400
65.5 | 2856.8966 | 0.38356 | 81.2334 | 0.006532 | 2.6036 | 1740.6036 | 81.2343 | 1740.6036 | 89.7055 | 89.7297 | -0.024184 | 8400
65.6 | 2856.6552 | 0.38507 | 81.3656 | 0.00657 | 2.6117 | 1740.6117 | 81.3666 | 1740.6117 | 89.7049 | 89.7291 | -0.024132 | 8400
65.7 | 2856.4138 | 0.38659 | 81.4979 | 0.006609 | 2.6198 | 1740.6198 | 81.4988 | 1740.6198 | 89.7044 | 89.7284 | -0.02408 | 8400
65.8 | 2856.1724 | 0.38811 | 81.6301 | 0.006648 | 2.628 | 1740.628 | 81.631 | 1740.628 | 89.7038 | 89.7278 | -0.024028 | 8400
65.9 | 2855.931 | 0.38963 | 81.7624 | 0.006686 | 2.6362 | 1740.6362 | 81.7633 | 1740.6362 | 89.7032 | 89.7272 | -0.023976 | 8400
66 | 2855.6897 | 0.39116 | 81.8947 | 0.006726 | 2.6444 | 1740.6444 | 81.8957 | 1740.6444 | 89.7026 | 89.7266 | -0.023924 | 8400
66.1 | 2855.4483 | 0.39269 | 82.0271 | 0.006765 | 2.6526 | 1740.6526 | 82.028 | 1740.6526 | 89.7021 | 89.7259 | -0.023871 | 8400
66.2 | 2855.2069 | 0.39422 | 82.1594 | 0.006804 | 2.6608 | 1740.6608 | 82.1604 | 1740.6608 | 89.7015 | 89.7253 | -0.023819 | 8400
66.3 | 2854.9655 | 0.39575 | 82.2918 | 0.006844 | 2.669 | 1740.669 | 82.2928 | 1740.669 | 89.7009 | 89.7247 | -0.023767 | 8400
66.4 | 2854.7241 | 0.39729 | 82.4242 | 0.006883 | 2.6772 | 1740.6772 | 82.4252 | 1740.6772 | 89.7003 | 89.7241 | -0.023715 | 8400
66.5 | 2854.4828 | 0.39883 | 82.5567 | 0.006923 | 2.6855 | 1740.6855 | 82.5576 | 1740.6855 | 89.6998 | 89.7234 | -0.023662 | 8400
66.6 | 2854.2414 | 0.40038 | 82.6891 | 0.006963 | 2.6937 | 1740.6937 | 82.6901 | 1740.6937 | 89.6992 | 89.7228 | -0.02361 | 8400
66.7 | 2854 | 0.40193 | 82.8216 | 0.007003 | 2.702 | 1740.702 | 82.8226 | 1740.702 | 89.6986 | 89.7222 | -0.023557 | 8400
66.8 | 2853.7586 | 0.40348 | 82.9541 | 0.007043 | 2.7103 | 1740.7103 | 82.9551 | 1740.7103 | 89.6981 | 89.7216 | -0.023505 | 8400
66.9 | 2853.5172 | 0.40503 | 83.0867 | 0.007084 | 2.7186 | 1740.7186 | 83.0877 | 1740.7186 | 89.6975 | 89.7209 | -0.023453 | 8400
67 | 2853.2759 | 0.40659 | 83.2193 | 0.007124 | 2.7269 | 1740.7269 | 83.2203 | 1740.7269 | 89.6969 | 89.7203 | -0.0234 | 8400
67.1 | 2853.0345 | 0.40815 | 83.3519 | 0.007165 | 2.7352 | 1740.7352 | 83.3529 | 1740.7352 | 89.6963 | 89.7197 | -0.023348 | 8400
67.2 | 2852.7931 | 0.40971 | 83.4845 | 0.007206 | 2.7436 | 1740.7436 | 83.4855 | 1740.7436 | 89.6958 | 89.7191 | -0.023295 | 8400
67.3 | 2852.5517 | 0.41128 | 83.6171 | 0.007247 | 2.7519 | 1740.7519 | 83.6181 | 1740.7519 | 89.6952 | 89.7184 | -0.023242 | 8400
67.4 | 2852.3103 | 0.41284 | 83.7498 | 0.007288 | 2.7603 | 1740.7603 | 83.7508 | 1740.7603 | 89.6946 | 89.7178 | -0.02319 | 8400
67.5 | 2852.069 | 0.41442 | 83.8825 | 0.00733 | 2.7687 | 1740.7687 | 83.8835 | 1740.7687 | 89.694 | 89.7172 | -0.023137 | 8400
67.6 | 2851.8276 | 0.41599 | 84.0152 | 0.007371 | 2.7771 | 1740.7771 | 84.0163 | 1740.7771 | 89.6935 | 89.7166 | -0.023085 | 8400
67.7 | 2851.5862 | 0.41757 | 84.148 | 0.007413 | 2.7855 | 1740.7855 | 84.149 | 1740.7855 | 89.6929 | 89.7159 | -0.023032 | 8400
67.8 | 2851.3448 | 0.41915 | 84.2808 | 0.007455 | 2.7939 | 1740.7939 | 84.2818 | 1740.7939 | 89.6923 | 89.7153 | -0.022979 | 8400
67.9 | 2851.1034 | 0.42073 | 84.4136 | 0.007497 | 2.8023 | 1740.8023 | 84.4147 | 1740.8023 | 89.6917 | 89.7147 | -0.022927 | 8400
68 | 2850.8621 | 0.42232 | 84.5464 | 0.007539 | 2.8108 | 1740.8108 | 84.5475 | 1740.8108 | 89.6912 | 89.7141 | -0.022874 | 8400
68.1 | 2850.6207 | 0.42391 | 84.6793 | 0.007581 | 2.8193 | 1740.8193 | 84.6804 | 1740.8193 | 89.6906 | 89.7134 | -0.022821 | 8400
68.2 | 2850.3793 | 0.42551 | 84.8122 | 0.007624 | 2.8277 | 1740.8277 | 84.8133 | 1740.8277 | 89.69 | 89.7128 | -0.022769 | 8400
68.3 | 2850.1379 | 0.4271 | 84.9451 | 0.007666 | 2.8362 | 1740.8362 | 84.9462 | 1740.8362 | 89.6895 | 89.7122 | -0.022716 | 8400
68.4 | 2849.8966 | 0.4287 | 85.0781 | 0.007709 | 2.8447 | 1740.8447 | 85.0791 | 1740.8447 | 89.6889 | 89.7115 | -0.022663 | 8400
68.5 | 2849.6552 | 0.4303 | 85.211 | 0.007752 | 2.8532 | 1740.8532 | 85.2121 | 1740.8532 | 89.6883 | 89.7109 | -0.02261 | 8400
68.6 | 2849.4138 | 0.43191 | 85.344 | 0.007795 | 2.8618 | 1740.8618 | 85.3451 | 1740.8618 | 89.6877 | 89.7103 | -0.022558 | 8400
68.7 | 2849.1724 | 0.43352 | 85.477 | 0.007838 | 2.8703 | 1740.8703 | 85.4781 | 1740.8703 | 89.6872 | 89.7097 | -0.022505 | 8400
68.8 | 2848.931 | 0.43513 | 85.6101 | 0.007882 | 2.8789 | 1740.8789 | 85.6112 | 1740.8789 | 89.6866 | 89.709 | -0.022452 | 8400
68.9 | 2848.6897 | 0.43675 | 85.7432 | 0.007925 | 2.8874 | 1740.8874 | 85.7443 | 1740.8874 | 89.686 | 89.7084 | -0.022399 | 8400
69 | 2848.4483 | 0.43837 | 85.8763 | 0.007969 | 2.896 | 1740.896 | 85.8774 | 1740.896 | 89.6854 | 89.7078 | -0.022346 | 8400
69.1 | 2848.2069 | 0.43999 | 86.0094 | 0.008013 | 2.9046 | 1740.9046 | 86.0105 | 1740.9046 | 89.6849 | 89.7072 | -0.022293 | 8400
69.2 | 2847.9655 | 0.44161 | 86.1426 | 0.008057 | 2.9132 | 1740.9132 | 86.1437 | 1740.9132 | 89.6843 | 89.7065 | -0.02224 | 8400
69.3 | 2847.7241 | 0.44324 | 86.2757 | 0.008101 | 2.9218 | 1740.9218 | 86.2769 | 1740.9218 | 89.6837 | 89.7059 | -0.022187 | 8400
69.4 | 2847.4828 | 0.44487 | 86.409 | 0.008146 | 2.9305 | 1740.9305 | 86.4101 | 1740.9305 | 89.6832 | 89.7053 | -0.022134 | 8400
69.5 | 2847.2414 | 0.4465 | 86.5422 | 0.00819 | 2.9391 | 1740.9391 | 86.5433 | 1740.9391 | 89.6826 | 89.7047 | -0.022082 | 8400
69.6 | 2847 | 0.44814 | 86.6755 | 0.008235 | 2.9478 | 1740.9478 | 86.6766 | 1740.9478 | 89.682 | 89.704 | -0.022029 | 8400
69.7 | 2846.7586 | 0.44978 | 86.8087 | 0.00828 | 2.9564 | 1740.9564 | 86.8099 | 1740.9564 | 89.6814 | 89.7034 | -0.021976 | 8400
69.8 | 2846.5172 | 0.45142 | 86.9421 | 0.008325 | 2.9651 | 1740.9651 | 86.9432 | 1740.9651 | 89.6809 | 89.7028 | -0.021923 | 8400
69.9 | 2846.2759 | 0.45307 | 87.0754 | 0.00837 | 2.9738 | 1740.9738 | 87.0766 | 1740.9738 | 89.6803 | 89.7022 | -0.02187 | 8400
70 | 2846.0345 | 0.45472 | 87.2088 | 0.008416 | 2.9825 | 1740.9825 | 87.21 | 1740.9825 | 89.6797 | 89.7015 | -0.021817 | 8400
70.1 | 2845.7931 | 0.45637 | 87.3422 | 0.008461 | 2.9913 | 1740.9913 | 87.3434 | 1740.9913 | 89.6791 | 89.7009 | -0.021764 | 8400
70.2 | 2845.5517 | 0.45802 | 87.4756 | 0.008507 | 3 | 1741 | 87.4768 | 1741 | 89.6786 | 89.7003 | -0.021711 | 8400
70.3 | 2845.3103 | 0.45968 | 87.609 | 0.008553 | 3.0088 | 1741.0088 | 87.6102 | 1741.0088 | 89.678 | 89.6997 | -0.021657 | 8400
70.4 | 2845.069 | 0.46134 | 87.7425 | 0.008599 | 3.0175 | 1741.0175 | 87.7437 | 1741.0175 | 89.6774 | 89.699 | -0.021604 | 8400
70.5 | 2844.8276 | 0.46301 | 87.876 | 0.008645 | 3.0263 | 1741.0263 | 87.8772 | 1741.0263 | 89.6769 | 89.6984 | -0.021551 | 8400
70.6 | 2844.5862 | 0.46468 | 88.0095 | 0.008691 | 3.0351 | 1741.0351 | 88.0108 | 1741.0351 | 89.6763 | 89.6978 | -0.021498 | 8400
70.7 | 2844.3448 | 0.46635 | 88.1431 | 0.008738 | 3.0439 | 1741.0439 | 88.1443 | 1741.0439 | 89.6757 | 89.6972 | -0.021445 | 8400
70.8 | 2844.1034 | 0.46802 | 88.2767 | 0.008785 | 3.0527 | 1741.0527 | 88.2779 | 1741.0527 | 89.6751 | 89.6965 | -0.021392 | 8400
70.9 | 2843.8621 | 0.4697 | 88.4103 | 0.008832 | 3.0616 | 1741.0616 | 88.4115 | 1741.0616 | 89.6746 | 89.6959 | -0.021339 | 8400
71 | 2843.6207 | 0.47138 | 88.5439 | 0.008879 | 3.0704 | 1741.0704 | 88.5452 | 1741.0704 | 89.674 | 89.6953 | -0.021286 | 8400
71.1 | 2843.3793 | 0.47306 | 88.6776 | 0.008926 | 3.0793 | 1741.0793 | 88.6788 | 1741.0793 | 89.6734 | 89.6946 | -0.021233 | 8400
71.2 | 2843.1379 | 0.47474 | 88.8113 | 0.008973 | 3.0882 | 1741.0882 | 88.8125 | 1741.0882 | 89.6728 | 89.694 | -0.02118 | 8400
71.3 | 2842.8966 | 0.47643 | 88.945 | 0.009021 | 3.097 | 1741.097 | 88.9463 | 1741.097 | 89.6723 | 89.6934 | -0.021126 | 8400
71.4 | 2842.6552 | 0.47813 | 89.0787 | 0.009069 | 3.1059 | 1741.1059 | 89.08 | 1741.1059 | 89.6717 | 89.6928 | -0.021073 | 8400
71.5 | 2842.4138 | 0.47982 | 89.2125 | 0.009116 | 3.1149 | 1741.1149 | 89.2138 | 1741.1149 | 89.6711 | 89.6921 | -0.02102 | 8400
71.6 | 2842.1724 | 0.48152 | 89.3463 | 0.009165 | 3.1238 | 1741.1238 | 89.3476 | 1741.1238 | 89.6705 | 89.6915 | -0.020967 | 8400
71.7 | 2841.931 | 0.48322 | 89.4801 | 0.009213 | 3.1327 | 1741.1327 | 89.4814 | 1741.1327 | 89.67 | 89.6909 | -0.020914 | 8400
71.8 | 2841.6897 | 0.48493 | 89.614 | 0.009261 | 3.1417 | 1741.1417 | 89.6153 | 1741.1417 | 89.6694 | 89.6903 | -0.020861 | 8400
71.9 | 2841.4483 | 0.48663 | 89.7478 | 0.00931 | 3.1507 | 1741.1507 | 89.7492 | 1741.1507 | 89.6688 | 89.6896 | -0.020807 | 8400
72 | 2841.2069 | 0.48834 | 89.8817 | 0.009358 | 3.1596 | 1741.1596 | 89.8831 | 1741.1596 | 89.6683 | 89.689 | -0.020754 | 8400
72.1 | 2840.9655 | 0.49006 | 90.0157 | 0.009407 | 3.1686 | 1741.1686 | 90.017 | 1741.1686 | 89.6677 | 89.6884 | -0.020701 | 8400
72.2 | 2840.7241 | 0.49178 | 90.1496 | 0.009457 | 3.1776 | 1741.1776 | 90.151 | 1741.1776 | 89.6671 | 89.6878 | -0.020648 | 8400
72.3 | 2840.4828 | 0.4935 | 90.2836 | 0.009506 | 3.1867 | 1741.1867 | 90.285 | 1741.1867 | 89.6665 | 89.6871 | -0.020595 | 8400
72.4 | 2840.2414 | 0.49522 | 90.4176 | 0.009555 | 3.1957 | 1741.1957 | 90.419 | 1741.1957 | 89.666 | 89.6865 | -0.020541 | 8400
72.5 | 2840 | 0.49695 | 90.5517 | 0.009605 | 3.2047 | 1741.2047 | 90.553 | 1741.2047 | 89.6654 | 89.6859 | -0.020488 | 8400
72.6 | 2839.7586 | 0.49868 | 90.6857 | 0.009655 | 3.2138 | 1741.2138 | 90.6871 | 1741.2138 | 89.6648 | 89.6853 | -0.020435 | 8400
72.7 | 2839.5172 | 0.50041 | 90.8198 | 0.009705 | 3.2229 | 1741.2229 | 90.8212 | 1741.2229 | 89.6642 | 89.6846 | -0.020382 | 8400
72.8 | 2839.2759 | 0.50214 | 90.9539 | 0.009755 | 3.232 | 1741.232 | 90.9553 | 1741.232 | 89.6637 | 89.684 | -0.020328 | 8400
72.9 | 2839.0345 | 0.50388 | 91.0881 | 0.009805 | 3.2411 | 1741.2411 | 91.0895 | 1741.2411 | 89.6631 | 89.6834 | -0.020275 | 8400
73 | 2838.7931 | 0.50562 | 91.2222 | 0.009855 | 3.2502 | 1741.2502 | 91.2237 | 1741.2502 | 89.6625 | 89.6827 | -0.020222 | 8400
73.1 | 2838.5517 | 0.50737 | 91.3564 | 0.009906 | 3.2593 | 1741.2593 | 91.3579 | 1741.2593 | 89.662 | 89.6821 | -0.020169 | 8400
73.2 | 2838.3103 | 0.50912 | 91.4907 | 0.009957 | 3.2685 | 1741.2685 | 91.4921 | 1741.2685 | 89.6614 | 89.6815 | -0.020116 | 8400
73.3 | 2838.069 | 0.51087 | 91.6249 | 0.010008 | 3.2776 | 1741.2776 | 91.6263 | 1741.2776 | 89.6608 | 89.6809 | -0.020062 | 8400
73.4 | 2837.8276 | 0.51262 | 91.7592 | 0.010059 | 3.2868 | 1741.2868 | 91.7606 | 1741.2868 | 89.6602 | 89.6802 | -0.020009 | 8400
73.5 | 2837.5862 | 0.51438 | 91.8935 | 0.01011 | 3.296 | 1741.296 | 91.8949 | 1741.296 | 89.6597 | 89.6796 | -0.019956 | 8400
73.6 | 2837.3448 | 0.51614 | 92.0278 | 0.010162 | 3.3052 | 1741.3052 | 92.0293 | 1741.3052 | 89.6591 | 89.679 | -0.019903 | 8400
73.7 | 2837.1034 | 0.5179 | 92.1622 | 0.010214 | 3.3144 | 1741.3144 | 92.1637 | 1741.3144 | 89.6585 | 89.6784 | -0.019849 | 8400
73.8 | 2836.8621 | 0.51967 | 92.2966 | 0.010266 | 3.3236 | 1741.3236 | 92.298 | 1741.3236 | 89.6579 | 89.6777 | -0.019796 | 8400
73.9 | 2836.6207 | 0.52144 | 92.431 | 0.010318 | 3.3328 | 1741.3328 | 92.4325 | 1741.3328 | 89.6574 | 89.6771 | -0.019743 | 8400
74 | 2836.3793 | 0.52321 | 92.5654 | 0.01037 | 3.3421 | 1741.3421 | 92.5669 | 1741.3421 | 89.6568 | 89.6765 | -0.01969 | 8400
74.1 | 2836.1379 | 0.52499 | 92.6999 | 0.010422 | 3.3513 | 1741.3513 | 92.7014 | 1741.3513 | 89.6562 | 89.6759 | -0.019636 | 8400
74.2 | 2835.8966 | 0.52677 | 92.8344 | 0.010475 | 3.3606 | 1741.3606 | 92.8359 | 1741.3606 | 89.6557 | 89.6752 | -0.019583 | 8400
74.3 | 2835.6552 | 0.52855 | 92.9689 | 0.010528 | 3.3699 | 1741.3699 | 92.9704 | 1741.3699 | 89.6551 | 89.6746 | -0.01953 | 8400
74.4 | 2835.4138 | 0.53034 | 93.1035 | 0.010581 | 3.3792 | 1741.3792 | 93.105 | 1741.3792 | 89.6545 | 89.674 | -0.019477 | 8400
74.5 | 2835.1724 | 0.53212 | 93.238 | 0.010634 | 3.3885 | 1741.3885 | 93.2396 | 1741.3885 | 89.6539 | 89.6734 | -0.019423 | 8400
74.6 | 2834.931 | 0.53392 | 93.3726 | 0.010687 | 3.3979 | 1741.3979 | 93.3742 | 1741.3979 | 89.6534 | 89.6727 | -0.01937 | 8400
74.7 | 2834.6897 | 0.53571 | 93.5073 | 0.01074 | 3.4072 | 1741.4072 | 93.5088 | 1741.4072 | 89.6528 | 89.6721 | -0.019317 | 8400
74.8 | 2834.4483 | 0.53751 | 93.6419 | 0.010794 | 3.4166 | 1741.4166 | 93.6435 | 1741.4166 | 89.6522 | 89.6715 | -0.019264 | 8400
74.9 | 2834.2069 | 0.53931 | 93.7766 | 0.010848 | 3.4259 | 1741.4259 | 93.7782 | 1741.4259 | 89.6516 | 89.6709 | -0.019211 | 8400
75 | 2833.9655 | 0.54111 | 93.9113 | 0.010902 | 3.4353 | 1741.4353 | 93.9129 | 1741.4353 | 89.6511 | 89.6702 | -0.019157 | 8400
75.1 | 2833.7241 | 0.54292 | 94.046 | 0.010956 | 3.4447 | 1741.4447 | 94.0476 | 1741.4447 | 89.6505 | 89.6696 | -0.019104 | 8400
75.2 | 2833.4828 | 0.54473 | 94.1808 | 0.011011 | 3.4541 | 1741.4541 | 94.1824 | 1741.4541 | 89.6499 | 89.669 | -0.019051 | 8400
75.3 | 2833.2414 | 0.54654 | 94.3156 | 0.011065 | 3.4636 | 1741.4636 | 94.3172 | 1741.4636 | 89.6493 | 89.6683 | -0.018998 | 8400
75.4 | 2833 | 0.54836 | 94.4504 | 0.01112 | 3.473 | 1741.473 | 94.452 | 1741.473 | 89.6488 | 89.6677 | -0.018944 | 8400
75.5 | 2832.7586 | 0.55018 | 94.5853 | 0.011175 | 3.4824 | 1741.4824 | 94.5869 | 1741.4824 | 89.6482 | 89.6671 | -0.018891 | 8400
75.6 | 2832.5172 | 0.552 | 94.7201 | 0.01123 | 3.4919 | 1741.4919 | 94.7217 | 1741.4919 | 89.6476 | 89.6665 | -0.018838 | 8400
75.7 | 2832.2759 | 0.55383 | 94.855 | 0.011285 | 3.5014 | 1741.5014 | 94.8566 | 1741.5014 | 89.6471 | 89.6658 | -0.018785 | 8400
75.8 | 2832.0345 | 0.55566 | 94.99 | 0.011341 | 3.5109 | 1741.5109 | 94.9916 | 1741.5109 | 89.6465 | 89.6652 | -0.018732 | 8400
75.9 | 2831.7931 | 0.55749 | 95.1249 | 0.011396 | 3.5204 | 1741.5204 | 95.1265 | 1741.5204 | 89.6459 | 89.6646 | -0.018678 | 8400
76 | 2831.5517 | 0.55932 | 95.2599 | 0.011452 | 3.5299 | 1741.5299 | 95.2615 | 1741.5299 | 89.6453 | 89.664 | -0.018625 | 8400
76.1 | 2831.3103 | 0.56116 | 95.3949 | 0.011508 | 3.5394 | 1741.5394 | 95.3965 | 1741.5394 | 89.6448 | 89.6633 | -0.018572 | 8400
76.2 | 2831.069 | 0.563 | 95.5299 | 0.011564 | 3.549 | 1741.549 | 95.5316 | 1741.549 | 89.6442 | 89.6627 | -0.018519 | 8400
76.3 | 2830.8276 | 0.56485 | 95.665 | 0.011621 | 3.5585 | 1741.5585 | 95.6666 | 1741.5585 | 89.6436 | 89.6621 | -0.018466 | 8400
76.4 | 2830.5862 | 0.5667 | 95.8001 | 0.011677 | 3.5681 | 1741.5681 | 95.8017 | 1741.5681 | 89.643 | 89.6615 | -0.018413 | 8400
76.5 | 2830.3448 | 0.56855 | 95.9352 | 0.011734 | 3.5777 | 1741.5777 | 95.9369 | 1741.5777 | 89.6425 | 89.6608 | -0.018359 | 8400
76.6 | 2830.1034 | 0.5704 | 96.0703 | 0.011791 | 3.5873 | 1741.5873 | 96.072 | 1741.5873 | 89.6419 | 89.6602 | -0.018306 | 8400
76.7 | 2829.8621 | 0.57226 | 96.2055 | 0.011848 | 3.5969 | 1741.5969 | 96.2072 | 1741.5969 | 89.6413 | 89.6596 | -0.018253 | 8400
76.8 | 2829.6207 | 0.57412 | 96.3407 | 0.011906 | 3.6065 | 1741.6065 | 96.3424 | 1741.6065 | 89.6408 | 89.659 | -0.0182 | 8400
76.9 | 2829.3793 | 0.57598 | 96.4759 | 0.011963 | 3.6162 | 1741.6162 | 96.4776 | 1741.6162 | 89.6402 | 89.6583 | -0.018147 | 8400
77 | 2829.1379 | 0.57785 | 96.6112 | 0.012021 | 3.6258 | 1741.6258 | 96.6129 | 1741.6258 | 89.6396 | 89.6577 | -0.018094 | 8400
77.1 | 2828.8966 | 0.57972 | 96.7464 | 0.012079 | 3.6355 | 1741.6355 | 96.7482 | 1741.6355 | 89.639 | 89.6571 | -0.018041 | 8400
77.2 | 2828.6552 | 0.58159 | 96.8817 | 0.012137 | 3.6452 | 1741.6452 | 96.8835 | 1741.6452 | 89.6385 | 89.6565 | -0.017988 | 8400
77.3 | 2828.4138 | 0.58347 | 97.0171 | 0.012195 | 3.6549 | 1741.6549 | 97.0188 | 1741.6549 | 89.6379 | 89.6558 | -0.017935 | 8400
77.4 | 2828.1724 | 0.58535 | 97.1524 | 0.012253 | 3.6646 | 1741.6646 | 97.1542 | 1741.6646 | 89.6373 | 89.6552 | -0.017882 | 8400
77.5 | 2827.931 | 0.58723 | 97.2878 | 0.012312 | 3.6743 | 1741.6743 | 97.2896 | 1741.6743 | 89.6367 | 89.6546 | -0.017828 | 8400
77.6 | 2827.6897 | 0.58911 | 97.4232 | 0.012371 | 3.6841 | 1741.6841 | 97.425 | 1741.6841 | 89.6362 | 89.6539 | -0.017775 | 8400
77.7 | 2827.4483 | 0.591 | 97.5587 | 0.01243 | 3.6938 | 1741.6938 | 97.5605 | 1741.6938 | 89.6356 | 89.6533 | -0.017722 | 8400
77.8 | 2827.2069 | 0.59289 | 97.6941 | 0.012489 | 3.7036 | 1741.7036 | 97.6959 | 1741.7036 | 89.635 | 89.6527 | -0.017669 | 8400
77.9 | 2826.9655 | 0.59479 | 97.8296 | 0.012548 | 3.7133 | 1741.7133 | 97.8314 | 1741.7133 | 89.6345 | 89.6521 | -0.017616 | 8400
78 | 2826.7241 | 0.59668 | 97.9651 | 0.012608 | 3.7231 | 1741.7231 | 97.967 | 1741.7231 | 89.6339 | 89.6514 | -0.017563 | 8400
78.1 | 2826.4828 | 0.59859 | 98.1007 | 0.012668 | 3.7329 | 1741.7329 | 98.1025 | 1741.7329 | 89.6333 | 89.6508 | -0.01751 | 8400
78.2 | 2826.2414 | 0.60049 | 98.2363 | 0.012728 | 3.7427 | 1741.7427 | 98.2381 | 1741.7427 | 89.6327 | 89.6502 | -0.017457 | 8400
78.3 | 2826 | 0.6024 | 98.3719 | 0.012788 | 3.7526 | 1741.7526 | 98.3737 | 1741.7526 | 89.6322 | 89.6496 | -0.017404 | 8400
78.4 | 2825.7586 | 0.60431 | 98.5075 | 0.012848 | 3.7624 | 1741.7624 | 98.5094 | 1741.7624 | 89.6316 | 89.6489 | -0.017351 | 8400
78.5 | 2825.5172 | 0.60622 | 98.6432 | 0.012909 | 3.7723 | 1741.7723 | 98.645 | 1741.7723 | 89.631 | 89.6483 | -0.017298 | 8400
78.6 | 2825.2759 | 0.60813 | 98.7788 | 0.012969 | 3.7822 | 1741.7822 | 98.7807 | 1741.7822 | 89.6304 | 89.6477 | -0.017246 | 8400
78.7 | 2825.0345 | 0.61006 | 98.9146 | 0.01303 | 3.792 | 1741.792 | 98.9164 | 1741.792 | 89.6299 | 89.6471 | -0.017193 | 8400
78.8 | 2824.7931 | 0.61198 | 99.0503 | 0.013091 | 3.8019 | 1741.8019 | 99.0522 | 1741.8019 | 89.6293 | 89.6464 | -0.01714 | 8400
78.9 | 2824.5517 | 0.6139 | 99.1861 | 0.013153 | 3.8118 | 1741.8118 | 99.188 | 1741.8118 | 89.6287 | 89.6458 | -0.017087 | 8400
79 | 2824.3103 | 0.61583 | 99.3219 | 0.013214 | 3.8218 | 1741.8218 | 99.3238 | 1741.8218 | 89.6282 | 89.6452 | -0.017034 | 8400
79.1 | 2824.069 | 0.61776 | 99.4577 | 0.013276 | 3.8317 | 1741.8317 | 99.4596 | 1741.8317 | 89.6276 | 89.6446 | -0.016981 | 8400
79.2 | 2823.8276 | 0.6197 | 99.5935 | 0.013338 | 3.8417 | 1741.8417 | 99.5954 | 1741.8417 | 89.627 | 89.6439 | -0.016928 | 8400
79.3 | 2823.5862 | 0.62164 | 99.7294 | 0.0134 | 3.8516 | 1741.8516 | 99.7313 | 1741.8516 | 89.6264 | 89.6433 | -0.016875 | 8400
79.4 | 2823.3448 | 0.62358 | 99.8653 | 0.013462 | 3.8616 | 1741.8616 | 99.8672 | 1741.8616 | 89.6259 | 89.6427 | -0.016822 | 8400
79.5 | 2823.1034 | 0.62552 | 100.0012 | 0.013525 | 3.8716 | 1741.8716 | 100.0032 | 1741.8716 | 89.6253 | 89.6421 | -0.01677 | 8400
79.6 | 2822.8621 | 0.62747 | 100.1372 | 0.013587 | 3.8816 | 1741.8816 | 100.1391 | 1741.8816 | 89.6247 | 89.6414 | -0.016717 | 8400
79.7 | 2822.6207 | 0.62942 | 100.2732 | 0.01365 | 3.8916 | 1741.8916 | 100.2751 | 1741.8916 | 89.6241 | 89.6408 | -0.016664 | 8400
79.8 | 2822.3793 | 0.63138 | 100.4092 | 0.013713 | 3.9017 | 1741.9017 | 100.4112 | 1741.9017 | 89.6236 | 89.6402 | -0.016611 | 8400
79.9 | 2822.1379 | 0.63333 | 100.5452 | 0.013776 | 3.9117 | 1741.9117 | 100.5472 | 1741.9117 | 89.623 | 89.6396 | -0.016559 | 8400
80 | 2821.8966 | 0.63529 | 100.6813 | 0.01384 | 3.9218 | 1741.9218 | 100.6833 | 1741.9218 | 89.6224 | 89.6389 | -0.016506 | 8400
80.1 | 2821.6552 | 0.63726 | 100.8174 | 0.013903 | 3.9318 | 1741.9318 | 100.8194 | 1741.9318 | 89.6218 | 89.6383 | -0.016453 | 8400
80.2 | 2821.4138 | 0.63922 | 100.9535 | 0.013967 | 3.9419 | 1741.9419 | 100.9555 | 1741.9419 | 89.6213 | 89.6377 | -0.0164 | 8400
80.3 | 2821.1724 | 0.64119 | 101.0896 | 0.014031 | 3.952 | 1741.952 | 101.0917 | 1741.952 | 89.6207 | 89.6371 | -0.016348 | 8400
80.4 | 2820.931 | 0.64317 | 101.2258 | 0.014095 | 3.9622 | 1741.9622 | 101.2279 | 1741.9622 | 89.6201 | 89.6364 | -0.016295 | 8400
80.5 | 2820.6897 | 0.64514 | 101.362 | 0.01416 | 3.9723 | 1741.9723 | 101.3641 | 1741.9723 | 89.6196 | 89.6358 | -0.016242 | 8400
80.6 | 2820.4483 | 0.64712 | 101.4982 | 0.014224 | 3.9824 | 1741.9824 | 101.5003 | 1741.9824 | 89.619 | 89.6352 | -0.01619 | 8400
80.7 | 2820.2069 | 0.6491 | 101.6345 | 0.014289 | 3.9926 | 1741.9926 | 101.6366 | 1741.9926 | 89.6184 | 89.6345 | -0.016137 | 8400
80.8 | 2819.9655 | 0.65109 | 101.7708 | 0.014354 | 4.0028 | 1742.0028 | 101.7729 | 1742.0028 | 89.6178 | 89.6339 | -0.016084 | 8400
80.9 | 2819.7241 | 0.65308 | 101.9071 | 0.014419 | 4.0129 | 1742.0129 | 101.9092 | 1742.0129 | 89.6173 | 89.6333 | -0.016032 | 8400
81 | 2819.4828 | 0.65507 | 102.0434 | 0.014485 | 4.0231 | 1742.0231 | 102.0455 | 1742.0231 | 89.6167 | 89.6327 | -0.015979 | 8400
81.1 | 2819.2414 | 0.65706 | 102.1798 | 0.014551 | 4.0333 | 1742.0333 | 102.1819 | 1742.0333 | 89.6161 | 89.632 | -0.015927 | 8400
81.12 | 2819.1931 | 0.65746 | 102.2071 | 0.014564 | 4.0354 | 1742.0354 | 102.2092 | 1742.0354 | 89.6155 | 89.6319 | -0.016374 | 8400
81.2 | 2819.1931 | 0.65773 | 102.1176 | 0.014616 | 4.0436 | 1742.0436 | 102.1197 | 1742.0436 | 89.6154 | 89.6314 | -0.016019 | 0
81.3 | 2819.1931 | 0.65773 | 101.956 | 0.014682 | 4.0538 | 1742.0538 | 101.9581 | 1742.0538 | 0 | 89.6309 | -89.6309 | 0
81.4 | 2819.1931 | 0.65773 | 101.7944 | 0.014748 | 4.064 | 1742.064 | 101.7966 | 1742.064 | 0 | 89.6303 | -89.6303 | 0
81.5 | 2819.1931 | 0.65773 | 101.6329 | 0.014814 | 4.0741 | 1742.0741 | 101.635 | 1742.0741 | 0 | 89.6297 | -89.6297 | 0
81.6 | 2819.1931 | 0.65772 | 101.4713 | 0.014879 | 4.0843 | 1742.0843 | 101.4735 | 1742.0843 | 0 | 89.6291 | -89.6291 | 0
81.7 | 2819.1931 | 0.65772 | 101.3098 | 0.014945 | 4.0944 | 1742.0944 | 101.3119 | 1742.0944 | 0 | 89.6285 | -89.6285 | 0
81.8 | 2819.1931 | 0.65772 | 101.1482 | 0.015011 | 4.1045 | 1742.1045 | 101.1504 | 1742.1045 | 0 | 89.6279 | -89.6279 | 0
81.9 | 2819.1931 | 0.65772 | 100.9867 | 0.015077 | 4.1147 | 1742.1147 | 100.9888 | 1742.1147 | 0 | 89.6273 | -89.6273 | 0
82 | 2819.1931 | 0.65772 | 100.8251 | 0.015142 | 4.1247 | 1742.1247 | 100.8273 | 1742.1247 | 0 | 89.6267 | -89.6267 | 0
82.1 | 2819.1931 | 0.65772 | 100.6636 | 0.015208 | 4.1348 | 1742.1348 | 100.6657 | 1742.1348 | 0 | 89.6261 | -89.6261 | 0
82.2 | 2819.1931 | 0.65772 | 100.502 | 0.015274 | 4.1449 | 1742.1449 | 100.5042 | 1742.1449 | 0 | 89.6255 | -89.6255 | 0
82.3 | 2819.1931 | 0.65771 | 100.3405 | 0.01534 | 4.1549 | 1742.1549 | 100.3426 | 1742.1549 | 0 | 89.6249 | -89.6249 | 0
82.4 | 2819.1931 | 0.65771 | 100.1789 | 0.015406 | 4.1649 | 1742.1649 | 100.1811 | 1742.1649 | 0 | 89.6243 | -89.6243 | 0
82.5 | 2819.1931 | 0.65771 | 100.0174 | 0.015471 | 4.175 | 1742.175 | 100.0196 | 1742.175 | 0 | 89.6237 | -89.6237 | 0
82.6 | 2819.1931 | 0.65771 | 99.8559 | 0.015537 | 4.1849 | 1742.1849 | 99.858 | 1742.1849 | 0 | 89.6231 | -89.6231 | 0
82.7 | 2819.1931 | 0.65771 | 99.6943 | 0.015603 | 4.1949 | 1742.1949 | 99.6965 | 1742.1949 | 0 | 89.6225 | -89.6225 | 0
82.8 | 2819.1931 | 0.65771 | 99.5328 | 0.015669 | 4.2049 | 1742.2049 | 99.535 | 1742.2049 | 0 | 89.6219 | -89.6219 | 0
82.9 | 2819.1931 | 0.6577 | 99.3712 | 0.015734 | 4.2148 | 1742.2148 | 99.3734 | 1742.2148 | 0 | 89.6213 | -89.6213 | 0
83 | 2819.1931 | 0.6577 | 99.2097 | 0.0158 | 4.2248 | 1742.2248 | 99.2119 | 1742.2248 | 0 | 89.6207 | -89.6207 | 0
83.1 | 2819.1931 | 0.6577 | 99.0482 | 0.015866 | 4.2347 | 1742.2347 | 99.0504 | 1742.2347 | 0 | 89.6201 | -89.6201 | 0
83.2 | 2819.1931 | 0.6577 | 98.8867 | 0.015932 | 4.2446 | 1742.2446 | 98.8888 | 1742.2446 | 0 | 89.6195 | -89.6195 | 0
83.3 | 2819.1931 | 0.6577 | 98.7251 | 0.015997 | 4.2544 | 1742.2544 | 98.7273 | 1742.2544 | 0 | 89.6188 | -89.6188 | 0
83.4 | 2819.1931 | 0.6577 | 98.5636 | 0.016063 | 4.2643 | 1742.2643 | 98.5658 | 1742.2643 | 0 | 89.6182 | -89.6182 | 0
83.5 | 2819.1931 | 0.6577 | 98.4021 | 0.016129 | 4.2742 | 1742.2742 | 98.4043 | 1742.2742 | 0 | 89.6176 | -89.6176 | 0
83.6 | 2819.1931 | 0.6577 | 98.2406 | 0.016195 | 4.284 | 1742.284 | 98.2428 | 1742.284 | 0 | 89.617 | -89.617 | 0
83.7 | 2819.1931 | 0.65769 | 98.079 | 0.016261 | 4.2938 | 1742.2938 | 98.0813 | 1742.2938 | 0 | 89.6163 | -89.6163 | 0
83.8 | 2819.1931 | 0.65769 | 97.9175 | 0.016326 | 4.3036 | 1742.3036 | 97.9197 | 1742.3036 | 0 | 89.6157 | -89.6157 | 0
83.9 | 2819.1931 | 0.65769 | 97.756 | 0.016392 | 4.3134 | 1742.3134 | 97.7582 | 1742.3134 | 0 | 89.6151 | -89.6151 | 0
84 | 2819.1931 | 0.65769 | 97.5945 | 0.016458 | 4.3232 | 1742.3232 | 97.5967 | 1742.3232 | 0 | 89.6144 | -89.6144 | 0
84.1 | 2819.1931 | 0.65769 | 97.433 | 0.016524 | 4.3329 | 1742.3329 | 97.4352 | 1742.3329 | 0 | 89.6138 | -89.6138 | 0
84.2 | 2819.1931 | 0.65769 | 97.2715 | 0.016589 | 4.3426 | 1742.3426 | 97.2737 | 1742.3426 | 0 | 89.6132 | -89.6132 | 0
84.3 | 2819.1931 | 0.65768 | 97.11 | 0.016655 | 4.3524 | 1742.3524 | 97.1122 | 1742.3524 | 0 | 89.6125 | -89.6125 | 0
84.4 | 2819.1931 | 0.65768 | 96.9485 | 0.016721 | 4.3621 | 1742.3621 | 96.9507 | 1742.3621 | 0 | 89.6119 | -89.6119 | 0
84.5 | 2819.1931 | 0.65768 | 96.787 | 0.016787 | 4.3718 | 1742.3718 | 96.7892 | 1742.3718 | 0 | 89.6112 | -89.6112 | 0
84.6 | 2819.1931 | 0.65768 | 96.6255 | 0.016852 | 4.3814 | 1742.3814 | 96.6277 | 1742.3814 | 0 | 89.6106 | -89.6106 | 0
84.7 | 2819.1931 | 0.65768 | 96.464 | 0.016918 | 4.3911 | 1742.3911 | 96.4662 | 1742.3911 | 0 | 89.6099 | -89.6099 | 0
84.8 | 2819.1931 | 0.65768 | 96.3025 | 0.016984 | 4.4007 | 1742.4007 | 96.3047 | 1742.4007 | 0 | 89.6093 | -89.6093 | 0
84.9 | 2819.1931 | 0.65768 | 96.141 | 0.01705 | 4.4103 | 1742.4103 | 96.1432 | 1742.4103 | 0 | 89.6086 | -89.6086 | 0
85 | 2819.1931 | 0.65767 | 95.9795 | 0.017116 | 4.4199 | 1742.4199 | 95.9817 | 1742.4199 | 0 | 89.608 | -89.608 | 0
85.1 | 2819.1931 | 0.65767 | 95.818 | 0.017181 | 4.4295 | 1742.4295 | 95.8202 | 1742.4295 | 0 | 89.6073 | -89.6073 | 0
85.2 | 2819.1931 | 0.65767 | 95.6565 | 0.017247 | 4.4391 | 1742.4391 | 95.6588 | 1742.4391 | 0 | 89.6066 | -89.6066 | 0
85.3 | 2819.1931 | 0.65767 | 95.495 | 0.017313 | 4.4487 | 1742.4487 | 95.4973 | 1742.4487 | 0 | 89.606 | -89.606 | 0
85.4 | 2819.1931 | 0.65767 | 95.3335 | 0.017379 | 4.4582 | 1742.4582 | 95.3358 | 1742.4582 | 0 | 89.6053 | -89.6053 | 0
85.5 | 2819.1931 | 0.65767 | 95.172 | 0.017444 | 4.4677 | 1742.4677 | 95.1743 | 1742.4677 | 0 | 89.6047 | -89.6047 | 0
85.6 | 2819.1931 | 0.65766 | 95.0105 | 0.01751 | 4.4772 | 1742.4772 | 95.0128 | 1742.4772 | 0 | 89.604 | -89.604 | 0
85.7 | 2819.1931 | 0.65766 | 94.8491 | 0.017576 | 4.4867 | 1742.4867 | 94.8513 | 1742.4867 | 0 | 89.6033 | -89.6033 | 0
85.8 | 2819.1931 | 0.65766 | 94.6876 | 0.017642 | 4.4962 | 1742.4962 | 94.6899 | 1742.4962 | 0 | 89.6026 | -89.6026 | 0
85.9 | 2819.1931 | 0.65766 | 94.5261 | 0.017707 | 4.5057 | 1742.5057 | 94.5284 | 1742.5057 | 0 | 89.602 | -89.602 | 0
86 | 2819.1931 | 0.65766 | 94.3646 | 0.017773 | 4.5151 | 1742.5151 | 94.3669 | 1742.5151 | 0 | 89.6013 | -89.6013 | 0
86.1 | 2819.1931 | 0.65766 | 94.2032 | 0.017839 | 4.5245 | 1742.5245 | 94.2054 | 1742.5245 | 0 | 89.6006 | -89.6006 | 0
86.2 | 2819.1931 | 0.65765 | 94.0417 | 0.017905 | 4.534 | 1742.534 | 94.044 | 1742.534 | 0 | 89.5999 | -89.5999 | 0
86.3 | 2819.1931 | 0.65765 | 93.8802 | 0.017971 | 4.5434 | 1742.5434 | 93.8825 | 1742.5434 | 0 | 89.5992 | -89.5992 | 0
86.33 | 2819.1931 | 0.67255 | 93.8318 | 0.01799 | 4.5462 | 1742.5462 | 93.8342 | 1742.5462 | 0 | 89.5899 | -89.5899 | 8400